## List1
Příloha č. 1c - technická specifikace požadovaných zařízení (nabízená zařízení musí splňovat minimálně následující kritéria):
Požadované technické a funkční vlastnosti (nabídky dodavatelů musí splňovat všechny níže uvedené parametry. U hodnocených parametrů musí nabídka vyhovět alespoň stanovené požadované úrovni). |  | nabídka dodavatele (dodavatelé vyplní žlutě podbarvená pole a uvedou splnění požadovaného parametru ve formátu ANO / NE spolu s ověřitelným odkazem na technické listy, výkresy apod.)
Část 3 - Zařízení pro clonové nanášení; UV vytvrzovací tunel
Nabízený model (uvést značku a model/typ): |  | dodavatel doplní značku a model/typ
Zařízení se skládá z dvojitého dopravníku a nanášecí hlavy |  | ANO / NE
Dvojitý dopravník |  | ANO / NE
Nanášecí hlava s opakově seřitelnou šířkou štěrbiny |  | ANO / NE
Nastavitelná výška nanášecí hlavy |  | ANO / NE
pohyb v ose z pomocí kuličkového šroubu |  | ANO / NE
Záchytná vana pro sběr nevyužité NH z nanášecí hlavy |  | ANO / NE
Systém pro ohřev nátěrové hmoty |  | ANO / NE
Čerpadlo pro dopravu NH do polévací hlavy |  | ANO / NE
Nastaviteln rychlost posuvu dopravního pásu (m/min-1) |  | ANO / NE
Ovládací panel s nastavenými parametry stroje |  | ANO / NE
Vysoce odolné (mechanicky i chemicky) dopravní pásy |  | ANO / NE
Kryty z bezpeč. skla pro minimalizaci ovlivnění stability clony NH vůči proudění vzduchu |  | ANO / NE
Pro pohon dopravníku použit bezúdržbový bezkomutatárový třífázový motor s převodovkou |  | ANO / NE
Nádrž na lak pro polévací stroj |  | ANO / NE
Šířka pásu dopravníku | 450 ± 50 mm | ANO / NE
Celková délka dopravníku | 3360 ± 100 mm | ANO / NE
Celková šířka zařízení | 1500 ± 50 mm | ANO / NE
Spojitě regulovatelná rychlost dopr. pásu | 20-130 m/min-1 | ANO / NE
Možný rozsah nanášeného množství nátěrové hmoty | 40-350 g/m-2 | ANO / NE
Instalovaný příkon | 1 kW | ANO / NE
Elektrický přípoj | 3 N PE 400 V | ANO / NE
Stroj osazen odpovídajícím přívodním měděným kabelem | min. 7 m | ANO / NE
Zaškolení práce na stroji a péče o něj v ceně stroje | 24h/ 2 osoby | ANO / NE
Návod k obsluze v českém jazyce v elektronické i tištěné podobě |  | ANO / NE
Doprava a zapojení stroje v ceně dodávky |  | ANO / NE
Stroj musí respektovat aktuální evropské bezpečnostní normy CE (vyrobeno dle CE norem) |  | ANO / NE
UV vytrzovací tunel
Nabízený model (uvést značku a model/typ): |  | dodavatel doplní značku a model/typ
Kompaktní stolní UV vytvrzovací tunel |  | ANO / NE
Reflektor pro uložení UV lampy |  | ANO / NE
Tepelné filtry a vzduchové chlazení |  | ANO / NE
UV lampa s lin. výkonem a s možností přepínání mezi plným a polovičním výkonem | 120 W/cm | ANO / NE
Bezestupňová regulace rychlosti dopravního pásu |  | ANO / NE
vysoce odolný transportní pás ze skelných vláken krytý teflonem |  | ANO / NE
Pro pohon využit bezúdržbový komutátorový třífazový motor s převodovkou |  | ANO / NE
Motor dále umožňujespojitou regulaci rychlosti dopravního pásu |  | ANO / NE
Odsávací ventilátor |  | ANO / NE
Jednotka ozonového filtru |  | ANO / NE
Vzduchotechnický přepínač léto/zima |  | ANO / NE
Šířka dopravního pásu | min. 250 mm | ANO / NE
Ozářená šířka | min. 180 mm | ANO / NE
Výška dokončovaného předmětu | max. 100 mm | ANO / NE
Lineární UV výkon | přepinátelný min. 60/120 W/cm | ANO / NE
Předpokládané rozměry tunelu | 1200 x 450 x 500 mm (±50 mm) | ANO / NE
Instalovaný příkon | 2400 W | ANO / NE
Elekrický přípoj | 1x230V | ANO / NE
Stroj osazen odpovídajícím přívodním měděným kabelem | min. 7m | ANO / NE
Zaškolení práce na stroji a péče o něj v ceně stroje | 20h/ 2 osoby | ANO / NE
Návod k obsluze v českém jazyce v elektronické i tištěné podobě |  | ANO / NE
Doprava a zapojení stroje v ceně dodávky |  | ANO / NE
Stroj musí respektovat aktuální evropské bezpečnostní normy CE (vyrobeno dle CE norem) |  | ANO / NE
Vybraný dodavatel musí být na vyžádání zadavatele schopen předložit dokumenty, prokazující splnění shora uvedených a potvrzených technických skutečností, z veřejně dostupných informačních zdrojů, jako jsou: dostupné firemní prospekty a/nebo internetové stránky výrobce. Takovéto dokumenty musí být předloženy v českém, případně anglickém jazyce. Zadavatel doporučuje doplnit tyto dostupné materiály již do nabídky.