## List1
Průkladový laboratorní autokláv 320 litrů - 1 ks | ANO/NE (vyplní Dodavatel)
laboratorní průkladový autokláv pro přípravu půd a likvidaci GMO, dekontaminace, sterilizace a přípravy roztoků ve výzkumné laboratoři
využitelný objem minimálně 320 litrů, průměr nerezové komory minimálně 740 mm
prokládací dvoudveřový systém s plnohodnotným ovládáním na obou stranách
Materiál komory nerezová ocel AISI 316 Ti nebo lepší
Vestavěný, od komory oddělěný vyvíječ páry, materiál vyvíječe nerezová ocel AISI 316Ti nebo lepší
Komora ve tvaru válce s kulatými konci, umožňujícími rychlé proudění vzduchu, minimální rozměry průměr 740 mm, hloubka 750 mm
dveře na pant, s možností případného čištění z vnitřní i vnější strany
kapacita minimálně 270 lahví o průměru 85 a výšce 80 mm
policový systém s možností jeho snadného vyjmutí a možnost plného využití prostoru komory
2 ks transportních vozíků pro usnadnění nakládky a vykládky, s možností přípravy vsádky na stolku a přímé zajetí do komory autoklávu, bez nutnosti manipulace s materiálem uvnitř komory
rozsah teplot 60 - 140 °C, s možností pozdějšího rozšíření do 150°C
Velký dotykový a snadno ovládaný display se zobrazením aktuálních údajů (datum, čas, číslo programu, fáze cyklu, aktuální teplota a tlak v komoře, tlak ve vyvíječi, chybová hlášení)
Vodní vakuový systém umožňující optimalizaci procesu sterilizace pro každý program zvlášť, formou nastavení délky, hloubky a počtu pulsů - minimálně 7 pulsů
nezávislé teplotní čidlo pro bezpečnou sterilizaci kapalin
Elektromagneticky ovládané ventily
Teplotní čidlo pro monitorování teploty kondenzátu
Funkce odloženého startu bez přítomnosti obsluhy
Funkce udržení teploty - min. 4 hodiny
Funkce automatického otevření dveří bez přítomnosti obsluhy, možnost individuálního nastavení pro každý program zvlášť
Rychlé nepřímé chlazení vodou s podporou tlaku vzduchu pro vysoce efektivní chlazení, účinné i pro lahve hermeticky uzavřené, kompresor součástí nabídky
Systém chlazení zabraňující objemovým ztrátám při sterilizaci kapalin
Možnost pozdějšího upgrade o radiální ventilátor, případně výměník tepla pro další urychlení cyklů pro sterilizaci kapalného materiálu
Dekontaminační filtr pro filtraci vzduchu , páry i kondenzátu opouštějícího komoru
Systém účinného sušení (samotné vykuové vybavení není dostačující) - specifikujte
Validační port a možnost kalibrace čidel on-line
akustická signalizace ukončení procesu a alarmů
automatický systém zamykání dveří
součástí dodávky patrona pro úpravu vody včetně konduktometru pro úpravu vody z řádu
Kontrolní programy (Bowie Dick, Vakuový test)
Řízení funkce sterilizace dle F0
Výstup pro připojení k PC
Návod k obsluze v českém jazyce
Dokumentace potřebná pro provoz parních sterilizátorů v ČR - pasport tlakové nádoby
Doklad od výrobce zařízení o certifikátech pro servisního technika - že byl školen a má právo opravovat a dále školit obsluhu
zaškolení obsluhy min. 1 hod/5 osob
Napájení 380V, jistič 32A