## List1
Analytické váhy - 1 ks | ANO/NE (vyplní Dodavatel)
Váživost 220 g
Přesnost 0,01 mg
Ověřovací dílek e 1 mg
Min. zatížení 1 mg
Certifikace (odborná způsobilost poskytovatelů)
Kalibrační zaváží vnitřní
Váhové jednotky g, mg
Linearita ±0,2 mg
Materiál vážící plošinky: nerez
Komunikace RS 232C; USB
Vstupní napětí: 110–230 V AC
Rozměr vážní plochy: min. Ø 8 cm
Rychlá stabilizace hmotnosti: max. 3 sec
Rozměr vážícího prostoru: min 160 x 155 x 220 mm
Mikrojemný mlýnek se sekací hlavou - 1 ks | ANO/NE (vyplní Dodavatel)
Princip činnosti sekání, řezání
Vstupní údaje o výkonu motoru 1000 W
Výstupní výkon motoru 500 W
Rychlostní rozsah 3000 - 6500 ot / min
Přípustná teplota okolí 5 až 40 ° C
Přípustná relativní vlhkost 80 %
Třída ochrany podle DIN EN 60529 IP 22
Napětí 230 V
Mletí sušených rostlin (stonek, list, květ, plod a kořen)
Síto s otvory 0,5 - 4 mm
Frekvence 40/75 Hz