## TP
Příloha č. 1c - Technická specifikace - část 3: multimetry
Dodavatel musí vyplnit všechna žlutě podbarvená pole. Dodavatel musí rovněž uvést i nabídkovou cenu za kus u každé položky (oranžové pole).
Společné požadavky |  |  | Splnění parametrů v podávané nabídce
Zachování totožné (nebo lepší) hardwarové konfigurace v rámci záručních oprav.
Ke všem zařízením budou dodány napájecí kabely.
Nabízená zařízení mají neutrální barvy techniky a souvisejícího příslušenství: černá/bílá/šedá/stříbrná.
Dodavatel provede v souvislosti s dodávkou následnou ekologickou likvidaci veškerého obalového materiálu. Odběr obalového materiálu bude proveden bezprostředně po dodání zboží, popř. po vzájemné dohodě jindy.
Všechna dodaná zařízení a příslušenství musí být plně kompatibilní.
[5 empty] | Celkem Kč za část: |  | 0
NÁZEV | POŽADOVANÉ PAMAMETRY |  | KONKRÉTNÍ PARAMETRY NABÍZENÉHO ZAŘÍZENÍ | NABÍZENÉ ZAŘÍZENÍ | Jednotková cena | Kusy | Kč
| PARAMETR | POŽADOVANÁ HODNOTA |  | (VÝROBCE A PŘESNÝ TYP) | Kč bez DPH
Digitální multimetr PenType | maximální přípustná cena | 2.000,- Kč bez DPH |  |  |  | 1 | 0
| Min. měřené hodnoty | 0.1mV DC, 0.001 v AC, 0.01 mA DC, 0.01 mA AC
| Max. měřené hodnoty | 250 v DC, 250v AC, 400 mA DC, 400 mA AC
| Rozsah měření odporu | 0,1 Ω - 40 MΩ
| Frekvenční rozsah | 40 - 400 Hz
| Základní přesnost | ± 1%
| Vlastnosti | Ochrana proti nárazu, automatické vypnutí, auto-range
Ovládatelný jednou rukou, palcové ovládání centrálního spínače
| Příslušenství | Baterie, náhradní měřící hrot, krokosvorka
| Záruka | min. 24 měsíců se zásahem technika do druhého pracovního dne, s opravou u odběratele, opětovné uvedení do provozu do 5 pracovních dnů
Digitální multimetr | maximální přípustná cena | 2.200,- Kč bez DPH |  |  |  | 6 | 0
| Měření napětí a proudu | AC/DC
| Display | min. 4-místný
| Typ měření | AVG
| Kategorie měření | CAT III 600 V
| Maximální měřená hodnota | 600 V/10 A
| Základní přesnost | ± 1%
| Měřené veličiny | Proud, napětí, kapacita, frekvence, diody
| Vlastnosti | Akustický test průchodnosti, funkce hold, ukazatel vybitých baterií
Odolný pogumovaný kryt
| Příslušenství | Baterie, měřící kabely
| Záruka | min. 24 měsíců se zásahem technika do druhého pracovního dne, s opravou u odběratele, opětovné uvedení do provozu do 5 pracovních dnů