## TP
Technické požadavky
Dodavatel musí vyplnit všechna žlutě podbarvená pole. Dodavatel musí rovněž uvést i nabídkovou cenu za kus u každé položky (oranžové pole).
Společné požadavky |  |  | Splnění parametrů v podávané nabídce
Zachování totožné (nebo lepší) hardwarové konfigurace v rámci záručních oprav.
Ke všem zařízením budou dodány napájecí kabely.
Nabízená zařízení mají neutrální barvy techniky a souvisejícího příslušenství: černá/bílá/šedá/stříbrná.
Dodavatel provede v souvislosti s dodávkou následnou ekologickou likvidaci veškerého obalového materiálu. Odběr obalového materiálu bude proveden bezprostředně po dodání zboží, popř. po vzájemné dohodě jindy.
Všechna dodaná zařízení a příslušenství musí být plně kompatibilní.
[5 empty] | Celkem Kč: |  | 0
NÁZEV | POŽADOVANÉ PAMAMETRY |  | KONKRÉTNÍ PARAMETRY NABÍZENÉHO ZAŘÍZENÍ | NABÍZENÉ ZAŘÍZENÍ | Jednotková cena | Kusy | Kč
| PARAMETR | POŽADOVANÁ HODNOTA |  | (VÝROBCE A PŘESNÝ TYP) | Kč bez DPH
4K outdoorová kamera | maximální přípustná cena | 10 500 Kč bez DPH |  |  |  | 1 | 0
| minimální rozlišení | min. 4K (3840x2160)
| snímková frekvence | min. 4K - 60sn./s, 1080p - 240sn./s.
| rozlišení snímače | min. 12 Mpx
| dotykový displej | ano
| úhlopříčka displeje | min. 2"
| stabilizace | ano
| hlasové ovládání | ano
| vodotěsnost bez obalu | min. 8 metrů
| paměťové medium | MicroSD
| typ | outdoorová kamera
| stereo zvuk | ano
| podporované formáty | H.264, JPEG, RAW
| příslušenství | Druhý akumulátor 1220mAh + nabíječka na baterie
| konektivita | WiFi, Bluetooth, USB-C
| hmotnost | max. 120 g
| rozměry | max. 63*45*29 mm
| záruka | 24 měsíců
360° kamera | maximální přípustná cena | 14 000 Kč bez DPH |  |  |  | 1 | 0
| typ snímače | CMOS
| rozlišení snímače | min. 18 Mpx
| typ | sférický (360°)
| paměťové medium | MicroSD
| podporované formáty | JPEG, H.264
| rozlišení videa | min. 4K (4096x2160)
| snímková frekvence | min. 4K - 30sn./s, full HD - 60sn./s
| optická stabilizace | ano
| snímaní zvuku | prostorové
| konektivita | WiFi, Bluetooth
| hlasové ovládání | ano
| funkce | Voděodolnost, Detekce tváří, GPS, Outdoorová kamera
| příslušenství | USB kabel, Pouzdro, Stativ, Ochranný kryt
| počet snímačů | min. 2
| hmotnost | max. 110 g
| rozměry | max. 8 x 7 cm
| záruka | 24 měsíců