## List1
Transilluminátor pro vizualizaci agarózových gelů - 1 ks | ANO/NE (vyplní Dodavatel)
Zobrazovací pole 21 x 21 cm
Velikost zařízení 341 x 295 x 100 mm
Zdroj světla: 8 W x 6 trubic
Filtr s dlouhou životností
UV rezistentní kryt: 330 x 250 mm
Hmotnost do 8 kg
Zdroj na 220V
Rozhraní vlnové délky 312nm
Vana k elektroforetické separaci - 2 ks | ANO/NE (vyplní Dodavatel)
Rozměry gelu 23 x 14 cm
4 hřebeny tloušťky 1,5 mm s 50 zuby
objem elektrolytu 800 ml
počet vzorků 25-200
Umístění elektrody umožňuje, aby byl gel rychle spuštěn bez narušení rozlišení
Kompatibilita se zdroji Biometra a Thermofisher Scientific
Laboratorní mraznička - 1 ks | ANO/NE (vyplní Dodavatel)
soulad s bezpečnostními požadavky nařízení EU 94/9/ES (ATEX 95) a byly testovány podle standardů EN 1127-1, IEC 60079-0 a IEC 60079-15 asociací Electrosuisse – SEV
Rozměry produktu (VxŠxH): 184 x 60 x 61,5 cm
Užitný objem celkem: 284 l
Napětí: 220-240 V
Nosnost polic: 24 kg
Gradient: 6,9°C
Maximum fluctuation: 4,2°C
Samozavírací dveře
Systém chlazení: Statický
Teplotní rozsah v mrazící části: -9°C až -30°C
Chladivo: R 600a
Počet polic v mrazící části: 8
Ukazatel teploty: vnější, digitální
Způsob ovládání: elektronické ovládání
Signalizace poruchy: zvuková, optická, Alarm výpadku sítě Beznapěťový kontakt
Biohazard Box - 1 ks | ANO/NE (vyplní Dodavatel)
biohazard třídy II
2 HEPA filtry
multifunkční displej a elektricky ovládané posuvné okno
Vyhovuje normám ČSN CE 12469 a všem odvozeným normám
Šířka pracovní plochy je 1,8 m
Záruční doba je 5 let
EN12469 certifikováno Tüv
Boční okénka
Automatická kontrola objemu vzduchu
Pernamentní kontrola HEPA filtrů
Semi-automatický fumigační cyklus (EN12297)
Monitoring vypadnutí el. Proudu
Automatický reset podmínek na původní v případě výpadku proudu
Kovová konstrukce pod box (stojan)
Laminární box - 1 ks | ANO/NE (vyplní Dodavatel)
horizontální proudění vzduchu
přisávání vzduchu z vnějšího prostředí přes předfiltr a proudění přes hlavní HEPA filtr do vnitřního prostoru boxu
rychlost proudění vzduchu je neustále monitorována mikroprocesorem
šířka pracovní plochy 1,2m
světlo v lux 1000
výška v mm 2123 na stojanu
napětí a frekvence 220 V – 50 Hz
Rychlost proudění vzduchu 0,45 m/s
splňující třídy Class 100 (FED STD 209E) - ISO5 (ISO 14644-1 Standard)
HEPA (H14) filtr s 99.995% celkovou sběrovou efektivitou 0.1-0.2 μm (MPPS) [EN 1822-1]
Kovová konstrukce pod box (stojan)