## část 1
Příloha č. 1a - technická specifikace zařízení (nabízené zařízení musí splňovat minimálně následující kritéria):
Část 1 : Mobilní robotická vývojová platforma
Požadované technické a funkční vlastnosti (nabídky dodavatelů musí splňovat všechny níže uvedené parametry. U hodnocených parametrů musí nabídka vyhovět alespoň stanovené požadované úrovni). |  | nabídka dodavatele (dodavatel vyplní žlutě podbarvená pole a uvedou splnění požadovaného parametru ve formátu ANO / NE spolu s ověřitelným odkazem na technické listy, výkresy apod.)
Parametr č.: | Mobilní robotická vývojová platforma:
1 | Robotická mobilní vývojová platforma s kolovým podvozkem do vnitřního prostředí určená pro uživatelský vývoj algoritmů navigace, lokalizace, mapování prostředí a plánování pohybu.
2 | Typ podvozku - diferenciální, čtyřkolový
3 | Pohon - elektrický.
4 | Palubní napětí: 12-24V
5 | Akumulátor - vyměnitelný bez nutnosti montáže
6 | Rozměry: max. 700 x 600 mm
7 | Bezpečnost - pohyb: nesmí dojít k pohybu robota ve vypnutém stavu nebo při výpadku napájení a to ani na nakloněné rovině.
8 | Bezpečnost - zastavení: robot musí být vybaven senzory zajišťujícími okamžité zastavení robotu při dotyku s překážkou.
9 | Bezpečnost - nouzové zastavení: robot musí být vybaven tlačítkem nouzového zastavení.
10 | Nosnost užitečné zátěže - min. 20 kg
11 | Doba provozu na jedno nabití akumulátoru - min. 8 hod.
12 | Zabudované enkodéry - rozlišení min. 100 000/ metr pohybu
13 | Laserový dálkoměr - úhlové rozlišení: max. 1 °
14 | Laserový dálkoměr - dosah: min. 5 m
15 | Laserový dálkoměr - úhlový rozsah: min. 200 °
16 | 3D kamera - rozlišení a rychlost snímání: alespoň 720p, alespoň 30 FPS
17 | Ultrazvukové dálkoměry po obvodu robotu - min. 6 ks s min. dosahem 4 m
18 | Senzory proti pádu ze schodů
19 | Řídicí systém - PC x86 bez pohyblivých částí , kapacita SSD alespoň 128 GB
20 | Uživatelská rozšiřitelnost - umístění užitečné zátěže: plocha alespoň 100 cm2
21 | Uživatelská rozšiřitelnost - napájení užitečné zátěže: 5V, proudová zatížitelnost min. 3A
22 | Uživatelská rozšiřitelnost - konektivita: min. 2x USB, Ethernet, Wifi rozhraní
23 | Součástí dodávky nabíjecí stanice
24 | Součástí dodávky 2 sady akumulátorů
Software:
25 | Softwarové vybavení - ROS: nakonfigurovaný framework ROS (Robot Operating System).
26 | Softwarové vybavení - lokalizace prostřednictvím ROS.
27 | Softwarové vybavení - autonomní pohyb prostřednictvím ROS.
28 | Softwarové vybavení - plánování trajektorie prostřednictvím ROS.
Ostatní:
29 | Uvedení zařízení do plně funkčního a provozuschopného stavu v místě realizace, funkční test.
30 | Doprava na místo určení a instalace v ceně dodávky.
31 | Školení k obsluze předmětu dodávky v českém jazyce v rozsahu potřebném k osvojení všech funkcí předmětu dodávky expertem na ROS pro min. 2 osoby v min. rozsahu 8 h.
32 | Minimální požadovaná záruka na zařízení 24 měsíců.
33 | Poskytování záruční podpory zdarma.
34 | Dostupný pozáruční servis.
35 | Termín dodání: 6 týdnů od akceptace objednávky.
36 | Návod k použití a pokyny k údržbě v českém a anglickém jazyce.
Vybraný dodavatel musí být na vyžádání zadavatele schopen předložit dokumenty, prokazující splnění shora uvedených a potvrzených skutečností, z veřejně dostupných informačních zdrojů, jako jsou: dostupné firemní prospekty a/nebo internetové stránky výrobce. Takovéto dokumenty musí být předloženy v českém, případně anglickém jazyce, dle požadavku zadavatele.