## List1
Příloha č. 1a - technická specifikace požadovaných zařízení (nabízená zařízení musí splňovat minimálně následující kritéria):
Požadované technické a funkční vlastnosti (nabídky dodavatelů musí splňovat všechny níže uvedené parametry. U hodnocených parametrů musí nabídka vyhovět alespoň stanovené požadované úrovni). |  | nabídka dodavatele (dodavatelé vyplní žlutě podbarvená pole a uvedou splnění požadovaného parametru ve formátu ANO / NE spolu s ověřitelným odkazem na technické listy, výkresy apod.)
1. přístroj pro kontinuální měření vodního potenciálu na kmenech stromů (2ks), včetně instalačního nářadí a napájení ze solárních panelů
Nabízený model (uvést značku a model/typ): |  | dodavatel doplní značku a model/typ
Elektronický přístroj měří vodní potenciál kmene stromu na principu psychrometru |  | ANO / NE
Ke stanovení rozdílu teplot přístroj používá termočlánky |  | ANO / NE
Automatická korekce teploty mokrého termočlánku |  | ANO / NE
Možnost vyhřívání čidla |  | ANO / NE
Vzorkovací frekvence minimálně | 10 Hz | ANO / NE
A-D převodník rozlišení minimálně | 24 bit | ANO / NE
Paměťová karta minimálně, je součástí dodávky a funguje jako paměť dataloggeru | 4 GB | ANO / NE
Přenos dat od čidla do datalogeru bezdrátově, datalogger je součástí dodávky |  | ANO / NE
Provozní teplota minimální rozsah | od -30 do +60 stupňů Celsia | ANO / NE
Možnost externího napájení v rozsahu minimálně | 8 - 16 V | ANO / NE
Solární panely (2 ks) min. 20 W s regulátorem napětí jsou součástí dodávky |  | ANO / NE
Interní akumulátor zajistí provoz nejméně 2 dny bez použití externího napájení |  | ANO / NE
Instalační nářadí a materiál jsou součástí dodávky |  | ANO / NE
Klipsy pro fixaci čidla na kmeni nebo na větvi jsou součástí dodávky |  | ANO / NE
Možnost kalibrace uživatelem |  | ANO / NE
Možnost aktualizace firmware uživatelem |  | ANO / NE
Zprovoznění a zaškolení | 2 os., 8 hod. | ANO / NE
Vybraný dodavatel musí být na vyžádání zadavatele schopen předložit dokumenty, prokazující splnění shora uvedených a potvrzených technických skutečností, z veřejně dostupných informačních zdrojů, jako jsou: dostupné firemní prospekty a/nebo internetové stránky výrobce. Takovéto dokumenty musí být předloženy v českém, případně anglickém jazyce. Zadavatel doporučuje doplnit tyto dostupné materiály již do nabídky.