## technická specifikace
Příloha č. 1 - technická specifikace „Dodávka ručního mobilního skenovacího systému“ Nabízené plnění musí splňovat minimálně následující kritéria):
Požadované technické a funkční vlastnosti (nabídky dodavatelů musí splňovat všechny níže uvedené parametry. U hodnocených parametrů musí nabídka vyhovět alespoň stanovené požadované úrovni). | nabídka dodavatele (dodavatelé vyplní žlutě podbarvená pole a uvedou splnění požadovaného parametru ve formátu ANO / NE spolu s ověřitelným odkazem na technické listy, výkresy apod.)
Nabízené zařízení - ruční mobilní skenovací systém: | dodavatel název zařízení
sběr dat rychlostí 300 000 bodů za sekundu | ANO / NE
intenzita odrazu laserových pulsů | ANO / NE
dosah 100 metrů s přesností 1-3 cm | ANO / NE
spojení mračen pomocí SLAM technologie | ANO / NE
Přidatné zařízení a software:
RGB kamera pro obarvení mračna bodů | ANO / NE
držák pro použití na bezpilotním prostředku (UAV) | ANO / NE
Další požadavky na předmět plnění:
Záruční doba 24 měsíců | ANO / NE
Uvedení zařízení do plně funkčního a provozuschopného stavu v místě realizace, funkční test. | ANO / NE
Doprava na místo určení a instalace. | ANO / NE
Školení v obsluze předmětu dodávky v českém jazyce v rozsahu potřebném k osvojení všech funkcí předmětu dodávky v místě realizace, možnost dalšího doškolování a aplikačního školení v českém jazyce - v rozsahu 6 hodin pro 2-5 osob | ANO / NE
Návod k použití a pokyny k údržbě v českém jazyce (případně AJ) | ANO / NE
Termín dodání do 20 kalendářních dnů od kaceptace objednávky | ANO / NE
Dodavatel předloží jako součást své nabídky dokumenty prokazující splnění shora uvedených a potvrzených technických skutečností, jako jsou: dostupné firemní prospekty a/nebo internetové stránky výrobce, katalogové či technické listy apod. Takovéto dokumenty musí být předloženy v českém, případně anglickém jazyce.