## TP
Technické požadavky
Dodavatel musí vyplnit všechna žlutě podbarvená pole. Dodavatel musí rovněž uvést i nabídkovou cenu za kus u každé položky (oranžové pole).
Společné požadavky |  |  | Splnění parametrů v podávané nabídce
Zachování totožné (nebo lepší) hardwarové konfigurace v rámci záručních oprav.
Ke všem zařízením budou dodány napájecí kabely.
Nabízená zařízení mají neutrální barvy techniky a souvisejícího příslušenství: černá/bílá/šedá/stříbrná.
Dodavatel provede v souvislosti s dodávkou následnou ekologickou likvidaci veškerého obalového materiálu. Odběr obalového materiálu bude proveden bezprostředně po dodání zboží, popř. po vzájemné dohodě jindy.
Všechna dodaná zařízení a příslušenství musí být plně kompatibilní.
|  |  |  | Celkem Kč za část: |  | 0
Monitor 27" | maximální přípustná cena/ks | 5 500 Kč bez DPH/ks |  |  | 11 | 0
| viditelná úhlopříčka | min. 27"
| technologie | LCD LED, IPS
| rozlišení | min. 3840 x 2160 px (4K UHD)
| typický kontrast | min. 1000:1
| jas | min 350 cd/m2
| odezva | max. 5 ms.
| pozorovací úhly | min. 178° horizontálně a 178° vertikálně
| konektory | min. 1x HDMI, 1x DisplayPort
| typická spotřeba | max. 42 W
| povrch | antireflexní
| záruka | min. 24 měsíců