## Stavba
#RTSROZP# | Položkový rozpočet stavby
| Stavba: |  | 10/2018 | klimatizace archivu, MZLU
| Objekt: |  |  | pavilon Q - archiv
16382 | Rozpočet:
| Objednatel: |  |  | Mendelova univerzita v Brně |  |  | IČO: | 621 56 489
|  |  |  | Zemědělská 1, 613 00 Brno |  |  | DIČ: | 621 56 489
| Projektant: | [5 empty] | IČO:
DIČ:
| Zhotovitel: | [5 empty] | IČO: | 642 85 120
|  |  | ing. Simona Piskláková, BVV Výstaviště1, zámeček, Brno |  |  |  | DIČ: | 6257081325
| Rozpis ceny | [6 empty] | Celkem
HSV | HSV | [6 empty] | 0
PSV | PSV | [6 empty] | 0
MON | MON | [6 empty] | 0
VN | Vedlejší náklady | [6 empty] | 0
ON | Ostatní náklady | [6 empty] | 0
| Celkem | [6 empty] | 0
Rekapitulace daní
| Základ pro sníženou DPH |  |  | 15 | % | 0 |  |  | CZK
| Snížená DPH |  |  | 15 | % | 0 |  |  | CZK
| Základ pro základní DPH |  |  | 21 | % | 0 |  |  | CZK
| Základní DPH |  |  | 21 | % | 0 |  |  | CZK
| Zaokrouhlení |  |  |  |  | 0 |  |  | CZK
| Cena celkem bez DPH |  |  |  |  | 184726.23 |  |  | CZK
| Cena celkem s DPH |  |  |  |  | 0 |  |  | CZK
|  | v | Brně |  | dne |  | 2018-10-31
Rekapitulace dílů
| Číslo | Název |  |  | Typ dílu |  |  | Celkem | %
| 2 | Základy a zvláštní zakládání |  |  | HSV |  |  | 0
| 3 | Svislé a kompletní konstrukce |  |  | HSV |  |  | 0
| 61 | Úpravy povrchů vnitřní |  |  | HSV |  |  | 0
| 94 | Lešení a stavební výtahy |  |  | HSV |  |  | 0
| 95 | Dokončovací konstrukce na pozemních stavbách |  |  | HSV |  |  | 0
| 96 | Bourání konstrukcí |  |  | HSV |  |  | 0
| 998 | Přesun hmot |  |  | HSV |  |  | 0
| 713 | Izolace tepelné |  |  | PSV |  |  | 0
| 767 | Konstrukce zámečnické |  |  | PSV |  |  | 0
| 784 | Malby |  |  | PSV |  |  | 0
| D96 | Přesuny suti a vybouraných hmot |  |  | PSU |  |  | 0
| Cena celkem | [6 empty] | 0 | 0
Note on D11: Název
Note on D12: Ulice
Note on D13: PSČ
Note on E13: Místo
Note on I11: IČO
Note on I12: DIČ

## Architektonická část
Položkový rozpočet | [25 empty] | #TypZaznamu#
S: | 18/001 | klimatizace archivu - pavilon Q | [23 empty] | STA
O: | SO01 | MZLU | [20 empty] | STA |  |  | OBJ
R: | 001 | stavební část | [23 empty] | ROZ
P.č. | Číslo položky | Název položky | MJ | množství | cena / MJ | Celkem | Dodávka | Dodávka celk. | Montáž | Montáž celk. | DPH | cena s DPH | hmotnost / MJ | hmotnost celk.(t) | dem. hmotnost / MJ | dem. hmotnost celk.(t) | Ceník | Cen. soustava / platnost | Cenová úroveň | Nhod / MJ | Nhod celk. | Dodavatel
Díl: | 2 | Základy a zvláštní zakládání | [5 empty] | 177.72 |  | 194.88 |  | 0 |  | 0.15 |  | 0 |  |  |  |  | 0.53 |  |  |  |  | DIL
1 | 275313621R00 | Beton základových patek prostý C 20/25 | m3 | 0.054 |  |  | 2213.78 | 119.54 | 266.22 | 14.38 | 21 | 0 | 2.525 | 0.14 | 0 | 0 |  | RTS 18/ II | RTS 18/ II | 0.477 | 0.03 |  |  |  |  | POL1_
|  | betonová patka pro podložení akumulační nádrže : 0,6*0,6*0,15 |  | 0.054 | [21 empty] | VV | 0
2 | 275351215R00 | Bednění stěn základových patek - zřízení | m2 | 0.36 |  |  | 161.61 | 58.18 | 383.39 | 138.02 | 21 | 0 | 0.0392 | 0.01 | 0 | 0 |  | RTS 18/ II | RTS 18/ II | 1.05 | 0.38 |  |  |  |  | POL1_
|  | bednění patky pod akumulační nádoby : (0,6*0,15)*4 |  | 0.36 | [21 empty] | VV | 0
3 | 275351216R00 | Bednění stěn základových patek - odstranění | m2 | 0.36 |  |  | 0 | 0 | 118 | 42.48 | 21 | 0 | 0 | 0 | 0 | 0 |  | RTS 18/ II | RTS 18/ II | 0.32 | 0.12 |  |  |  |  | POL1_
Díl: | 3 | Svislé a kompletní konstrukce | [5 empty] | 633.92 |  | 630.08 |  | 0 |  | 0.12 |  | 0 |  |  |  |  | 1.48 |  |  |  |  | DIL
4 | 340271415R00 | Zazdívka otvorů pl.0,25 m2, pórobet.tvár.,tl.15 cm | kus | 4 |  |  | 158.48 | 633.92 | 157.52 | 630.08 | 21 | 0 | 0.02945 | 0.12 | 0 | 0 |  | RTS 18/ II | RTS 18/ II | 0.3712 | 1.48 |  |  |  |  | POL1_
|  | zazdívky po demontážích VZT : 4 |  | 4 | [21 empty] | VV | 0
Díl: | 61 | Úpravy povrchů vnitřní | [5 empty] | 1499.4 |  | 10100.6 |  | 0 |  | 0.24 |  | 0 |  |  |  |  | 3.15 |  |  |  |  | DIL
5 | 61245R02 | Vyspravení povrchů stropů a podlah okolo prostupu VZT | kompl | 2 |  |  | 0 | 0 | 1500 | 3000 | 21 | 0 | 0 | 0 | 0 | 0 |  | Vlastní | Indiv | 0 | 0 |  |  |  |  | POL1_
6 | 61245R01 | Vyspravení povrchů stěn okolo prostupu VZT | kompl | 2 |  |  | 0 | 0 | 800 | 1600 | 21 | 0 | 0 | 0 | 0 | 0 |  | Vlastní | Indiv | 0 | 0 |  |  |  |  | POL1_
7 | 6124510R00 | Vyspravení povrchu vnitřních stěn a stropů po demontáži SDK | m2 | 35 |  |  | 42.84 | 1499.4 | 157.16 | 5500.6 | 21 | 0 | 0.00693 | 0.24 | 0 | 0 |  | Vlastní | Indiv | 0.09 | 3.15 |  |  |  |  | POL1_
Díl: | 94 | Lešení a stavební výtahy | [5 empty] | 471.4 |  | 818.6 |  | 0 |  | 0.02 |  | 0 |  |  |  |  | 2.14 |  |  |  |  | DIL
8 | 941955002R00 | Lešení lehké pomocné, výška podlahy do 1,9 m | m2 | 10 |  |  | 47.14 | 471.4 | 81.86 | 818.6 | 21 | 0 | 0.00158 | 0.02 | 0 | 0 |  | RTS 18/ II | RTS 18/ II | 0.214 | 2.14 |  |  |  |  | POL1_
Díl: | 95 | Dokončovací konstrukce na pozemních stavbách | [5 empty] | 572 |  | 58578 |  | 0 |  | 0.16 |  | 0 |  |  |  |  | 153.2 |  |  |  |  | DIL
9 | 952901111R00 | Vyčištění budov o výšce podlaží do 4 m | m2 | 400 |  |  | 1.43 | 572 | 108.57 | 43428 | 21 | 0 | 4e-05 | 0.02 | 0 | 0 |  | RTS 18/ II | RTS 18/ II | 0.308 | 123.2 |  |  |  |  | POL1_
|  | Průběžný i konečný úklid včetně vysátí prachu, umytí podlah, umytí archivních skříní | [23 empty] | POP
10 | 7620881R00 | Zakrývání konstrukcí provizorní ,vč.odstranění | kompl | 1 |  |  | 0 | 0 | 15150 | 15150 | 21 | 0 | 0.14369 | 0.14 | 0 | 0 |  | Vlastní | RTS 18/ II | 30 | 30 |  |  |  |  | POL1_
Díl: | 96 | Bourání konstrukcí | [5 empty] | 31.68 |  | 7805.67 |  | 0 |  | 0.01 |  | 1.4 |  |  |  |  | 21.06 |  |  |  |  | DIL
11 | 965042121RT2 | Bourání mazanin betonových tl. 10 cm, pl. 1 m2, ručně tl. mazaniny 8 - 10 cm | m3 | 0.08232 |  |  | 0 | 0 | 3865 | 318.17 | 21 | 0 | 0 | 0 | 2.2 | 0.18 |  | RTS 18/ II | RTS 18/ II | 12.56 | 1.03 |  |  |  |  | POL1_
|  | pro prostup stropem : (0,7*0,7*0,084)*2 |  | 0.08232 | [21 empty] | VV | 0
12 | 965081712RT1 | Bourání dlažeb keramických tl.10 mm, pl. do 1 m2, ručně, dlaždice keramické | m2 | 0.98 |  |  | 0 | 0 | 82 | 80.36 | 21 | 0 | 0 | 0 | 0.02 | 0.02 |  | RTS 18/ II | RTS 18/ II | 0.24 | 0.24 |  |  |  |  | POL1_
|  | pro prostup stropem : (0,7*0,7)*2 |  | 0.98 | [21 empty] | VV | 0
13 | 972054491R00 | Vybourání otv. stropy ŽB pl. 1 m2, tl. nad 8 cm | m3 | 0.294 |  |  | 0 | 0 | 8890 | 2613.66 | 21 | 0 | 0 | 0 | 2.4 | 0.71 |  | RTS 18/ II | RTS 18/ II | 23.266 | 6.84 |  |  |  |  | POL1_
|  | prostup stropem : (0,7*0,7*0,3)*2 |  | 0.294 | [21 empty] | VV | 0
14 | 713102112R00 | Odstr.tep.izolace podlah,volně, tl.100-200 mm | m2 | 0.98 |  |  | 0 | 0 | 17 | 16.66 | 21 | 0 | 0 | 0 | 0.004 | 0 |  | RTS 18/ II | RTS 18/ II | 0.043 | 0.04 |  |  |  |  | POL1_
|  | pro prostup stropem : (0,7*0,7)*2 |  | 0.98 | [21 empty] | VV | 0
15 | 9630161R00 | DMTZ podhledu a opláštění SDK | m2 | 35 |  |  | 0 | 0 | 128.5 | 4497.5 | 21 | 0 | 0.00033 | 0.01 | 0.01183 | 0.41 |  | Vlastní | RTS 18/ II | 0.346 | 12.11 |  |  |  |  | POL1_
16 | 971011411R00 | Vybourání výplní z lehk. bet. tl.15 cm, pl.0,50 m2 | kus | 2 |  |  | 15.84 | 31.68 | 139.66 | 279.32 | 21 | 0 | 0.00067 | 0 | 0.04 | 0.08 |  | RTS 18/ II | RTS 18/ II | 0.401 | 0.8 |  |  |  |  | POL1_
|  | prostup zdí 700x500 mm : 2 |  | 2 | [21 empty] | VV | 0
Díl: | 998 | Přesun hmot | [5 empty] | 0 |  | 539.07 |  | 0 |  | 0 |  | 0 |  |  |  |  | 1.31 |  |  |  |  | DIL
17 | 999281111R00 | Přesun hmot pro opravy a údržbu do výšky 25 m | t | 0.51 |  |  | 0 | 0 | 1057 | 539.07 | 21 | 0 | 0 | 0 | 0 | 0 |  | RTS 18/ II | RTS 18/ II | 2.577 | 1.31 |  |  |  |  | POL1_
Díl: | 713 | Izolace tepelné | [5 empty] | 1257.82 |  | 5966.18 |  | 0 |  | 0.01 |  | 0 |  |  |  |  | 6.37 |  |  |  |  | DIL
18 | 7135521R02 | Protipožární ucpávka, strop | kus | 2 |  |  | 628.91 | 1257.82 | 1871.09 | 3742.18 | 21 | 0 | 0.00246 | 0 | 0 | 0 |  | Vlastní | Indiv | 1.49 | 2.98 |  |  |  |  | POL1_
19 | 7135521R01 | Protipožní ucpávka, stěna | kus | 2 |  |  | 0 | 0 | 1112 | 2224 | 21 | 0 | 0.00294 | 0.01 | 0 | 0 |  | Vlastní | RTS 18/ II | 1.695 | 3.39 |  |  |  |  | POL1_
Díl: | 767 | Konstrukce zámečnické | [5 empty] | 5739.04 |  | 80260.96 |  | 0 |  | 0 |  | 0 |  |  |  |  | 1.44 |  |  |  |  | DIL
20 | 7672R03 | Z3 - D+M Ocelové konstrukce pro stříšku | kompl | 1 |  |  | 0 | 0 | 16000 | 16000 | 21 | 0 | 0 | 0 | 0 | 0 |  | Vlastní | Indiv | 0 | 0 |  |  |  |  | POL1_
|  | Z3 – Ocelová konstrukce pro stříšku. Stávající stříška bude zachována a zvednuta na nové konstrukci do výšky pod parapetní desku. Stříška bude, uchycena na konstrukci z pozinkovaných ocelových jekl profilů (min. 20x20x1,5 mm). Profily budou kotveny do země na kotvící šrouby, k sobě budou jednotlivé profily spojeny tak, aby byla zajištěna jejich prostorová tuhost (šrouby, svary, atp.). Nově vzniklá konstrukce bude ze všech stran chráněna tahokovem (12/20/2/2 stejný jako na vedlejším anglickém dvorku). | [23 empty] | POP |  | Z3 – Ocelová konstrukce pro stříšku. Stávající stříška bude zachována a zvednuta na nové konstrukci do výšky pod parapetní desku. Stříška bude, uchycena na konstrukci z pozinkovaných ocelových jekl profilů (min. 20x20x1,5 mm). Profily budou kotveny do země na kotvící šrouby, k sobě budou jednotlivé profily spojeny tak, aby byla zajištěna jejich prostorová tuhost (šrouby, svary, atp.). Nově vzniklá konstrukce bude ze všech stran chráněna tahokovem (12/20/2/2 stejný jako na vedlejším anglickém dvorku).
21 | 7672R02 | Z2 - D+M ocelových zábran | kompl | 1 |  |  | 906.12 | 906.12 | 19093.88 | 19093.88 | 21 | 0 | 6e-05 | 0 | 0 | 0 |  | Vlastní | Indiv | 0.333 | 0.33 |  |  |  |  | POL1_
|  | Ocelové zábrany zhotovené ve stejném stylu, jako stávající. Tyto zábrany jsou zařízeny, aby autům zabránila v kolizi s jednotkou. Zábrany jsou zhotoveny z kruhového ocelového profilu (min.O 70 mm) natřeného bezpečnostní barvou (žlutou), kotveny budou do země pomocí kotevních šroubů. | [23 empty] | POP |  | Ocelové zábrany zhotovené ve stejném stylu, jako stávající. Tyto zábrany jsou zařízeny, aby autům zabránila v kolizi s jednotkou. Zábrany jsou zhotoveny z kruhového ocelového profilu (min.O 70 mm) natřeného bezpečnostní barvou (žlutou), kotveny budou do země pomocí kotevních šroubů.
22 | 7671R01 | Z1 - D+M Ochranných klecí z dráto panelů | kompl | 1 |  |  | 3426.42 | 3426.42 | 36573.58 | 36573.58 | 21 | 0 | 0.00011 | 0 | 0 | 0 |  | Vlastní | Indiv | 0.708 | 0.71 |  |  |  |  | POL1_
|  | Z1 – Ochranná klec z dráto panelů. Klec je zřízena kvůli zabránění přístupu k jednotce VZT. Tyto panely musí být minimálně 2200 mm vysoké, výplň nesmí ulehčovat lezení, oka musí být tvaru čtverce, či obdélníku. Klec musí být osazená dveřmi (popřípadě dvoukřídlými) o minimální šířce 1200, dveře musí být uzamykatelné. Panely musí být samonosné a musí být zajištěna jejich prostorová tuhost. Panely zakotveny pomocí kotevních šroubů, minimálně do podlahy a bočních stěn. | [23 empty] | POP |  | Z1 – Ochranná klec z dráto panelů. Klec je zřízena kvůli zabránění přístupu k jednotce VZT. Tyto panely musí být minimálně 2200 mm vysoké, výplň nesmí ulehčovat lezení, oka musí být tvaru čtverce, či obdélníku. Klec musí být osazená dveřmi (popřípadě dvoukřídlými) o minimální šířce 1200, dveře musí být uzamykatelné. Panely musí být samonosné a musí být zajištěna jejich prostorová tuhost. Panely zakotveny pomocí kotevních šroubů, minimálně do podlahy a bočních stěn.
23 | 767991R00 | demontáž, uskladnění, úprava a zpětná montáž regalového systému | kompl | 1 |  |  | 1406.5 | 1406.5 | 8593.5 | 8593.5 | 21 | 0 | 0.00031 | 0 | 0 | 0 |  | Vlastní | Indiv | 0.4 | 0.4 |  |  |  |  | POL1_
|  | Pozn. Jedná se o demontáž regálového systému ve skladu s ohledem na montáž potrubí, regál vysoký 2,4m dl. 6000 mm, demontáž bočních částí regálu - tedy zúžení cca o 2m, přemístění do vzdálenosti 100m v areálu a zpětný přesun do skladu. Včetně úschovy uskladněného materiálu a zpětné uskladnění | [23 empty] | POP |  | Pozn. Jedná se o demontáž regálového systému ve skladu s ohledem na montáž potrubí, regál vysoký 2,4m dl. 6000 mm, demontáž bočních částí regálu - tedy zúžení cca o 2m, přemístění do vzdálenosti 100m v areálu a zpětný přesun do skladu. Včetně úschovy uskladněného materiálu a zpětné uskladnění
24 | 998767201R00 | Přesun hmot pro zámečnické konstr., výšky do 6 m | % | 0 |  |  | 0 | 0 | 1.8 | 0 | 21 | 0 | 0 | 0 | 0 | 0 |  | RTS 18/ II | RTS 18/ II | 0 | 0 |  |  |  |  | POL1_
Díl: | 784 | Malby | [5 empty] | 861 |  | 6089 |  | 0 |  | 0.03 |  | 0 |  |  |  |  | 13.44 |  |  |  |  | DIL
25 | 784191101R00 | Penetrace podkladu univerzální 1x | m2 | 100 |  |  | 3.9 | 390 | 14.7 | 1470 | 21 | 0 | 7e-05 | 0.01 | 0 | 0 |  | RTS 18/ II | RTS 18/ II | 0.03248 | 3.25 |  |  |  |  | POL1_
26 | 784195212R00 | Malba bílá, bez penetrace, 2 x | m2 | 100 |  |  | 4.71 | 471 | 46.19 | 4619 | 21 | 0 | 0.00015 | 0.02 | 0 | 0 |  | RTS 18/ II | RTS 18/ II | 0.10191 | 10.19 |  |  |  |  | POL1_
Díl: | D96 | Přesuny suti a vybouraných hmot | [5 empty] | 0 |  | 3038.28 |  | 0 |  | 0 |  | 0 |  |  |  |  | 7.44 |  |  |  |  | DIL
27 | 979011111R00 | Svislá doprava suti a vybour. hmot za 2.NP a 1.PP | t | 1.4 |  |  | 0 | 0 | 322.5 | 451.5 | 21 | 0 | 0 | 0 | 0 | 0 |  | RTS 18/ II | RTS 18/ II | 0.933 | 1.31 |  |  |  |  | POL1_
28 | 979082111R00 | Vnitrostaveništní doprava suti do 10 m | t | 1.4 |  |  | 0 | 0 | 290 | 406 | 21 | 0 | 0 | 0 | 0 | 0 |  | RTS 18/ II | RTS 18/ II | 0.942 | 1.32 |  |  |  |  | POL1_
29 | 979082121R00 | Příplatek k vnitrost. dopravě suti za dalších 5 m | t | 39.2 |  |  | 0 | 0 | 32.3 | 1266.16 | 21 | 0 | 0 | 0 | 0 | 0 |  | RTS 18/ II | RTS 18/ II | 0.105 | 4.12 |  |  |  |  | POL1_
30 | 979081111R00 | Odvoz suti a vybour. hmot na skládku do 1 km | t | 1.4 |  |  | 0 | 0 | 212 | 296.8 | 21 | 0 | 0 | 0 | 0 | 0 |  | RTS 18/ II | RTS 18/ II | 0.49 | 0.69 |  |  |  |  | POL1_
|  | Včetně naložení na dopravní prostředek a složení na skládku, bez poplatku za skládku. | [23 empty] | POP
31 | 979081121R00 | Příplatek k odvozu za každý další 1 km | t | 12.6 |  |  | 0 | 0 | 15.7 | 197.82 | 21 | 0 | 0 | 0 | 0 | 0 |  | RTS 18/ II | RTS 18/ II | 0 | 0 |  |  |  |  | POL1_
32 | 979990101R00 | Poplatek za sklád.suti-směs | t | 1.4 |  |  | 0 | 0 | 300 | 420 | 21 | 0 | 0 | 0 | 0 | 0 |  | RTS 18/ II | RTS 18/ II | 0 | 0 |  |  |  |  | POL1_
[24 empty] | 15 | 21
END
Note on S6: Jedná se o informaci, zda se jedná o položku, která je do rozpočtu zadána z cenové soustavy RTS, nebo vlastní.
Note on T6: Jedná se o název CÚ, která je zadána u položky rozpočtu