## ARCHIV MAR+SIL
Pol. | Popis položky | m.j. | Množství | Jedn. cena Kč/m.j. | Celková cena Kč
MaR + SIL
Řídící systém MRA – kompatibilní se stávajícím dispečinkem MZLU SYNERGA
1 | Modulární DDC regulátor včetně IO modulů, minimální konfigurace 28AI, 16AO, 26DI, 18DO, komunikace ethernet, napájení 24V Rozhraní ethernet – komunikace mezi DDC Rozhraní pro sběrnici IO modulů – komunikace mezi DDC a IO moduly, rozšiřitelný Webserver | kus | 1 | 0 | 0
| Řídící systém celkem : |  |  |  | 0
Snímače, ventily, pohony
1 | Odporový snímač teploty kanálový -50+70°C, Ni1000, IP54, 250mm | kus | 5 | 0 | 0
2 | Odporový snímač teploty kanálový -50+70°C, Ni1000, IP54, 100mm, jímka | kus | 2 | 0 | 0
3 | Snímač koncentrace CO2, prostorový, 24V, 0-10V, 0-2000ppm | kus | 1 | 0 | 0
4 | Snímač vlhkosti kanálový, 24V, 0-10V | kus | 3 | 0 | 0
5 | Snímač vlhkost a teploty prostorový, kombinovaný, 24V, 2x0-10V | kus | 4 | 0 | 0
6 | Snímač vlhkost a teploty venkovní, kombinovaný, 24V, 2x0-10V | kus | 1 | 0 | 0
7 | Regulátor tlakové diference 0,05-0,5 kPa | kus | 2 | 0 | 0
8 | Snímač tlaku s převodníkem, 24V, 0-10V, 0-1000Pa | kus | 2 | 0 | 0
9 | Servopohon klapkový 15 Nm, (90°=120s), 0-10V, 24V~ | kus | 4 | 0 | 0
10 | Frekvenční měnič 400V, 500W, 0-10V, informace porucha, chod, IP21 | kus | 1 | 0 | 0
| Snímače, ventily, pohony celkem : |  |  |  | 0
Rozvaděč MRA
1 | Rozvaděč oceloplechový skříňový, rozměry 2000x600+600x300, vč. výbavy rozvaděče (jističe, relé, pojistky, svorkovnice, kabelové žlaby, svodič přepětí D, spínané silové vývody, ovládací panel. Spínače 0-I na dveře. SSR relé 5x pro ohřev 0-10V, 400V, á15kW. Vývod ventilátor 2x. Venkovní provedení. IP55/20 | kpl | 1 | 0 | 0
| Rozvaděč celkem : |  |  |  | 0
Montážní materiál
1 | Kabelový žlab plechový 62/50 včetně nosníků a příslušenství | m | 60 | 0 | 0
2 | Kabelový žlab plechový 125/50 včetně nosníků a příslušenství | m | 130 | 0 | 0
3 | Trubka ohebná pr. 20 | m | 50 | 0 | 0
4 | Trubka pevná pr. 20 vč příslušenství | m | 140 | 0 | 0
5 | Trubka ohebná pr. 40 | m | 10 | 0 | 0
6 | Trubka pevná pr. 40 vč příslušenství | m | 90 | 0 | 0
7 | Drobný montážní materiál (kabelové příchytky, stahovací pásky, krabice IP44, spoj. mat....) | kpl | 1 | 0 | 0
8 | Kabel sdělovací JYTY 7x1 | m | 295 | 0 | 0
9 | Kabel sdělovací JYTY 4x1 | m | 790 | 0 | 0
10 | Kabel sdělovací JYTY 2x1 | m | 550 | 0 | 0
11 | Kabel sdělovací UTP Cat6 | m | 120 | 0 | 0
12 | Kabel silový CYKY 5x10 | m | 140 | 0 | 0
13 | Kabel silový CYKY 4x35 | m | 130 | 0 | 0
14 | Kabel silový CYKY 3x1,5 | m | 60 | 0 | 0
15 | Kabel silový CYKY 4x2,5 | m | 40 | 0 | 0
16 | Kabel silový CYKY 4x1,5 | m | 30 | 0 | 0
17 | Vodič CYA25 | m | 140 | 0 | 0
18 | Vodič CYA6 | m | 50 | 0 | 0
19 | Kabel silový stíněný CYKFY 4x1,5 | m | 5 | 0 | 0
20 | Svorkovnice pro vyrovnání potenciálů EPS2 | ks | 1 | 0 | 0
21 | Jistič 125A/C/3 | ks | 1 | 0 | 0
| Montážní materiál celkem: |  |  |  | 0
Elektromontážní práce
1 | Montáže kabelových žlabů | m | 190 | 0 | 0
2 | Montáže kabelů sdělovacích do 7x1 volně | m | 1755 | 0 | 0
3 | Montáže kabelů silových do 4x2,5 volně | m | 325 | 0 | 0
4 | Montáže kabelů silových do 4x35 volně | m | 270 | 0 | 0
5 | Montáž rozvaděče do 150kg | ks | 1 | 0 | 0
6 | Montáž trubka pevná pr 40 | m | 230 | 0 | 0
7 | Montáž trubka ohebná pr 40 | m | 60 | 0 | 0
8 | Montáž čidla teploty | ks | 7 | 0 | 0
9 | Montáž čidla tlaku | ks | 4 | 0 | 0
10 | Montáž servopohonu | ks | 4 | 0 | 0
11 | Montáž aktivního čidla – teplota, tlak, vlhkost, CO2 | ks | 9 | 0 | 0
12 | Zapojení EC/FM včetně motoru ventilátoru | ks | 3 | 0 | 0
13 | Zapojení elektrického ohřevu, včetně termostatů a snímače proudění | ks | 5 | 0 | 0
14 | Požární ucpávky | m2 | 0.5 | 0 | 0
15 | Odpojení stávající VZT archiv z rozvaděče RM01.3, demontáž a likvidace prvků MAR + SIL | ks | 1 | 0 | 0
16 | Demontáž a montáž svítidel zářivkových | ks | 7 | 0 | 0
17 | Zapojení flowswitche pro CHILLER | ks | 1 | 0 | 0
18 | Zapojení ovládání MAR pro CHILLER | ks | 1 | 0 | 0
19 | Zapojení svorkovnice EPS | ks | 1 | 0 | 0
20 | Úprava RH, dozbrojení, vodiče | ks | 1 | 0 | 0
21 | Podružné montážní úkoly a přípomoce | hod | 16 | 0 | 0
| Elektromontážní práce celkem: |  |  |  | 0
| ZRN celkem |  |  |  | 0
Vedlejší rozpočtové náklady
1 | Zaregulování, koordinace s ÚT, VZT, CHL | hod | 15 | 0 | 0
2 | Revize elektro | hod | 10 | 0 | 0
3 | Uživatelský software pro DDC | d.bod | 100 | 0 | 0
4 | Rozšíření dispečinku | ks | 1 | 0 | 0
5 | Komunikační propojení na dispečink | ks | 1 | 0 | 0
6 | Dokumentace skutečného stavu | ks | 1 | 0 | 0
7 | Výrobní dokumentace MRA | ks | 1 | 0 | 0
8 | Pronájem lešení PV 4m | den | 3 | 0 | 0
9 | Zaškolení obsluhy | hod | 4 | 0 | 0
10 | Komplexní zkoušky, návody pro obsluhu | hod | 8 | 0 | 0
| VRN celkem: |  |  |  | 0
| MaR CELKEM : |  |  |  | 0