## List1
Technická specifikace zařízení – nabízené zařízení musí splňovat minimálně následující kritéria:
splnění kritéria ANO/NE
Růstová komora - pro kultivaci velkých rostlin s možností regulace pěstebních podmínek | 1 ks
Vnější max. možné rozměry vzhledem k dispozicím laboratoře: 250 x 150 x 240 cm (š x h x v).
Požadujeme kultivační plochu minimálně 1,2 m2.
Požadujeme rozsah provozních teplot min. od - 2 do + 40 oC.
Přesnost nastavené teploty min. +-0,2 °C.
Osvětlení: homogenní LED cool white (spektrum FAR radiace) a LED far red.
Nastavitelná intenzita osvětlení v rozsahu 0 až 100 % s krokem 0,1 %.
Pozadovana intenzita FAR minimálně 1500 μmol(photon).m-2.s-1 ve 30 cm od zdroje.
Intezita 1500 μmol(photon).m-2.s-1 musí byt dosažena v celém teplotním rozsahu tedy i při -2oC.
Relativní vlhkost nastavitelná minimálně v rozsahu 40-80 % přesnost +/- 5 %.
Požadujeme SW i HW ochranu proti přehřátí vnitřního prostředí.
Dotykový displej na čele komory umožňující komfortní ovládání a visualizaci parametrů min. rozlišení 640x480.
Paměť min. na 100 protokolů definovaných uživatelem.
Zobrazení aktuálního stavu teploty, vlhkosti a světelné intenzity.
Možnost vzdáleného přístupu k růstové komoře pomocí rozhraní ethernet.
Interní diagnostický systém pro odhalování a hlášení chyb (sms, email).
Možnost doplnění polic s doplňkovým osvětlením.
Časování s minutovým krokem, nastavení přechodů, cirkadiánních rytmů a simulace mraků.
Udržování teploty -2oC bez odmrazovacích („de-frost“) cyklů minimáně 1 den.
Požadavek na FAR Red do 5 % celkového světelného výkonu.
Možnost napojení na stávající chladicí okruh fytotronu (typ Fytoscope SI 4400).
RGB Imaging unit - samostatný funkční set integrovaný do růstové komory
RGB kamera a homogenní LED zdroj záření.
Rozlišení kamery 4096 x 3000, typ senzoru CMOS.
Pracovní prostředí kamery min. 0° - 50°C, 20 - 80 % vzdušná vlhkost bez kondenzace.
Velikost senzoru alespoň 1.1".
Hodnocení rostlin vysokých až 200 cm.
Hodnocení morfologických parametrů - listová plocha, tvar a obvod listů, excentricita, tvar porostu - kompaktnost.
Plošné vyjádření podílů barev na listu, rostlinách (možnost vyjádření procenta postižené plochy).
Sekvenční snímání pro hodnocení vývoje rostlin (realtive leaf growth rate).
Srovnávání změny plochy listů v čase.
Index greening - stanovení celkového pdílu vegetace v ploše.
Software pro sběr dat a analýzu.
Možnost exportu dat do běžných databázových systémů.
PC pro hodnocení on-line a v čase.
Grafický adaptér - integrované HD provedení s možností rozšíření na dedikovanou.
Procesor - PassMark – CPU Mark min. 5350, 64 bit.
RAM - min. 4 GB s možností rozšíření až na min. 32 GB.
SSD - min. 120 GB s možnotí rozšíření o HDD.
Napájecí zdroj - min. 180 W, aktivní PFC, efektivita min. 82 %.
Porty - min. 4x USB 3.0 a min. 10x USB celkem, min. 1x nabíjecí USB, RJ-45 (min. 1 Gb), 3,5 mm stereo jack, 2 grafické digitální výstupy, RS232.
Síťové vlastnosti - podpora PXE a WOL.
Vlastnosti BIOSu/UEFI - replikace nastavení, možnost uzamčení, možnost vyvolání boot menu po startu.
Sloty - min. 2x PCI Express x1, 2x PCI Express x16 (min. v3.0), 1x PCI.
Mechanika - DVD vypalovačka.
OSTATNÍ
Zajištění prostoru podlahy proti podtékání vody do konstrukce bočních stěn (zvednutý okraj podlahy nebo odnímatelná zábrana).
Zaškolení obsluhy na dodaném zařízení v místě instalace v rozsahu minimálně 2 hod./5 osob.
Doprava na místo doručení a instalace včetně zapojení růstové komory na veškeré přípojky v ceně dodávky.
Záruční servis po dobu 24 měsíců v ceně dodávky, vč. kalibrace.
Návod/y k použití a údržbě v českém nebo anglickém jazyce.
Termín dodání: do 12 týdnů od přijetí objednávky.
Vybraný dodavatel musí být na vyžádání zadavatele schopen předložit dokumenty, prokazující splnění shora uvedených a potvrzených skutečností, z veřejně dostupných informačních zdrojů, jako jsou: dostupné firemní prospekty a/nebo internetové stránky výrobce. Takovéto dokumenty musí být předloženy v českém, případně anglickém jazyce, dle požadavku zadavatele.