## Pokyny pro vyplnění
Pokyny pro vyplnění
Ve všech listech tohoto souboru můžete měnit pouze buňky s modrým pozadím. Jedná se o tyto údaje : - údaje o firmě - jednotkové ceny položek zadané na maximálně dvě desetinná místa

## Stavba
#RTSROZP# | Soupis prací
| Stavba: |  | 201841 | Oprava izolace proti vlhkosti bytového domu LB 09 v Lednici
| Objekt: |  | SO.01 | Oprava izolace proti vlhkosti
1196 | Rozpočet: |  | 3 | Oprava izolace proti vlhkosti
| Objednatel: | [5 empty] | IČO:
DIČ:
| Projektant: | [5 empty] | IČO:
DIČ:
| Zhotovitel: | [5 empty] | IČO:
DIČ:
| Vypracoval: |  | ing. Haflant Jan
| Rozpis ceny | [6 empty] | Celkem
HSV | HSV | [6 empty] | 0
PSV | PSV | [6 empty] | 0
MON | MON | [6 empty] | 0
VN | Vedlejší náklady | [6 empty] | 0
ON | Ostatní náklady | [6 empty] | 0
| Celkem | [6 empty] | 0
Rekapitulace daní
| Základ pro sníženou DPH |  |  | 15 | % | 0 |  |  | CZK
| Snížená DPH |  |  | 15 | % | 0 |  |  | CZK
| Základ pro základní DPH |  |  | 21 | % | 0 |  |  | CZK
| Základní DPH |  |  | 21 | % | 0 |  |  | CZK
0 | Zaokrouhlení |  |  |  |  | 0 |  |  | CZK
0 | Cena celkem bez DPH |  |  |  |  | 0 |  |  | CZK
| Cena celkem s DPH |  |  |  |  | 0 |  |  | CZK
|  | v |  |  | dne
|  |  | Za zhotovitele |  |  |  | Za objednatele
Rekapitulace dílčích částí
#CASTI>> | Číslo | Název |  |  | Základ pro sníženou DPH | Základ pro základní DPH | DPH celkem | Cena celkem | %
1 | Stavba |  |  |  | 0 | 0 |  | 0
2 | SO.01 | Oprava izolace proti vlhkosti |  |  | 0 | 0 |  | 0
3 | 3 | Oprava izolace proti vlhkosti |  |  | 0 | 0 |  | 0
| Celkem za stavbu |  |  |  | 0 | 0 | 0 | 0 | 0
Rekapitulace dílů
| Číslo | Název |  |  | Typ dílu |  |  | Celkem | %
| 1 | Zemní práce |  |  | HSV |  |  | 0
| 11 | Přípravné a přidružené práce |  |  | HSV |  |  | 0
| 2 | Základy a zvláštní zakládání |  |  | HSV |  |  | 0
| 3 | Svislé a kompletní konstrukce |  |  | HSV |  |  | 0
| 5 | Komunikace |  |  | HSV |  |  | 0
| 60 | Omítky z hotových směsí |  |  | HSV |  |  | 0
| 61 | Úpravy povrchů vnitřní |  |  | HSV |  |  | 0
| 62 | Úpravy povrchů vnější |  |  | HSV |  |  | 0
| 63 | Podlahy a podlahové konstrukce |  |  | HSV |  |  | 0
| 64 | Výplně otvorů |  |  | HSV |  |  | 0
| 8 | Trubní vedení |  |  | HSV |  |  | 0
| 88 | Potrubí z drenážek |  |  | HSV |  |  | 0
| 91 | Doplňující práce na komunikaci |  |  | HSV |  |  | 0
| 95 | Dokončovací konstrukce na pozemních stavbách |  |  | HSV |  |  | 0
| 96 | Bourání konstrukcí |  |  | HSV |  |  | 0
| 97H | HZS |  |  | HSV |  |  | 0
| 99 | Staveništní přesun hmot |  |  | HSV |  |  | 0
| 711 | Izolace proti vodě |  |  | PSV |  |  | 0
| 713 | Izolace tepelné |  |  | PSV |  |  | 0
| 721 | Vnitřní kanalizace |  |  | PSV |  |  | 0
| 723 | Vnitřní plynovod |  |  | PSV |  |  | 0
| 762 | Konstrukce tesařské |  |  | PSV |  |  | 0
| 764 | Konstrukce klempířské |  |  | PSV |  |  | 0
| 766 | Konstrukce truhlářské |  |  | PSV |  |  | 0
| 767 | Konstrukce zámečnické |  |  | PSV |  |  | 0
| 775 | Podlahy vlysové a parketové |  |  | PSV |  |  | 0
| M21 | Elektromontáže |  |  | MON |  |  | 0
| D96 | Přesuny suti a vybouraných hmot |  |  | PSU |  |  | 0
| VN | Vedlejší náklady |  |  | VN |  |  | 0
| Cena celkem | [6 empty] | 0 | 0
Note on D11: Název
Note on I11: IČO
Note on D12: Ulice
Note on I12: DIČ
Note on D13: PSČ
Note on E13: Místo

## VzorPolozky (hidden)
Položkový rozpočet
S:
O:
R:

## SO.01 3 Pol
Soupis prací a výkaz výměr | [25 empty] | #TypZaznamu#
S: | 201841 | Oprava izolace proti vlhkosti bytového domu LB 09 v Lednici | [23 empty] | STA
O: | SO.01 | Oprava izolace proti vlhkosti | [20 empty] | STA |  |  | OBJ
R: | 3 | Oprava izolace proti vlhkosti | [23 empty] | ROZ
P.č. | Číslo položky | Název položky | MJ | množství | cena / MJ | Celkem | Dodávka | Dodávka celk. | Montáž | Montáž celk. | DPH | cena s DPH | hmotnost / MJ | hmotnost celk.(t) | dem. hmotnost / MJ | dem. hmotnost celk.(t) | Ceník | Cen. soustava / platnost | Cenová úroveň | Nhod / MJ | Nhod celk. | Dodavatel
Díl: | 1 | Zemní práce |  |  |  | 0 |  | 0 |  | 0 |  | 0 |  | 9.57 |  | 0 |  |  |  |  | 340.13 |  |  |  |  | DIL
1 | 122101101R00 | Odkopávky nezapažené v hor. 2 do 100 m3 | m3 | 17.9256 |  | 0 |  | 0 |  | 0 | 21 | 0 | 0 | 0 | 0 | 0 |  | RTS 18/ II | RTS 18/ II | 0.204 | 3.66 |  |  |  |  | POL1_
|  | chodníky : 77,6*1,1*0,21 |  | 17.9256 | [21 empty] | VV | 0
2 | 132201211R00 | Hloubení rýh š.do 200 cm hor.3 do 100 m3,STROJNĚ | m3 | 173.49 |  | 0 |  | 0 |  | 0 | 21 | 0 | 0 | 0 | 0 | 0 |  | RTS 18/ II | RTS 18/ II | 0.2 | 34.7 |  |  |  |  | POL1_
|  | SANACE STĚN - ŘEZ A - 55 m : | [23 empty] | VV | 0
|  | oprava označení 8. DR (drenáž) : | [23 empty] | VV | 0
|  | TECHNICKÉ ÚDAJE - viz technická zpráva : | [23 empty] | VV | 0
|  | výkop- průměrný průřezový profil 2,31 m2 : 55*2,31 |  | 127.05 | [21 empty] | VV | 0
|  | Mezisoučet |  | 127.05 | [21 empty] | VV | 1
|  | SANACE STĚN - ŘEZ D - 43 m : | [23 empty] | VV | 0
|  | oprava označení 8. DR (drenáž) : | [23 empty] | VV | 0
|  | TECHNICKÉ ÚDAJE - viz technická zpráva : | [23 empty] | VV | 0
|  | výkop- průměrný průřezový profil 1,08 m2 : 43*1,08 |  | 46.44 | [21 empty] | VV | 0
|  | Mezisoučet |  | 46.44 | [21 empty] | VV | 1
3 | 132201219R00 | Přípl.za lepivost,hloubení rýh 200cm,hor.3,STROJNĚ | m3 | 57.2517 |  | 0 |  | 0 |  | 0 | 21 | 0 | 0 | 0 | 0 | 0 |  | RTS 18/ II | RTS 18/ II | 0.084 | 4.81 |  |  |  |  | POL1_
|  | 173,49*0,33 |  | 57.2517 | [21 empty] | VV | 0
4 | 139601101R00 | Ruční výkop rýh v hornině tř. 1 - 2 s naložením na ruční dopravní prostředek, větrací kanálek a ležatá vnitřní kanalizace v 1.PP | m3 | 6.12 |  | 0 |  | 0 |  | 0 | 21 | 0 | 0 | 0 | 0 | 0 |  | RTS 18/ II | RTS 18/ II | 2.335 | 14.29 |  |  |  |  | POL1_
|  | SANACE STĚN - ŘEZ B : | [23 empty] | VV | 0
|  | větrací kanálek 49 m : 49*0,45*0,2 |  | 4.41 | [21 empty] | VV | 0
|  | ležatá vnitřní kanalizace : 19*0,3*0,3 |  | 1.71 | [21 empty] | VV | 0
5 | 161101501R00 | Svislé přemístění výkopku z hor. 1-4 ruční | m3 | 6.12 |  | 0 |  | 0 |  | 0 | 21 | 0 | 0 | 0 | 0 | 0 |  | RTS 18/ II | RTS 18/ II | 3.81 | 23.32 |  |  |  |  | POL1_
|  | SANACE STĚN - ŘEZ B : | [23 empty] | VV | 0
|  | větrací kanálek 49 m : 49*0,45*0,2 |  | 4.41 | [21 empty] | VV | 0
|  | ležatá vnitřní kanalizace : 19*0,3*0,3 |  | 1.71 | [21 empty] | VV | 0
6 | 162201102R00 | Vodorovné přemístění výkopku z hor.1-4 do 50 m, mezideponie | m3 | 240.28 |  | 0 |  | 0 |  | 0 | 21 | 0 | 0 | 0 | 0 | 0 |  | RTS 18/ II | RTS 18/ II | 0.074 | 17.78 |  |  |  |  | POL1_
|  | z položky zásypu -tam : 116,49+3,65 |  | 120.14 | [21 empty] | VV | 0
|  | zpět : 116,49+3,65 |  | 120.14 | [21 empty] | VV | 0
7 | 162701105R00 | Vodorovné přemístění výkopku z hor.1-4 do 10000 m | m3 | 77.396 |  | 0 |  | 0 |  | 0 | 21 | 0 | 0 | 0 | 0 | 0 |  | RTS 18/ II | RTS 18/ II | 0.011 | 0.85 |  |  |  |  | POL1_
|  | odkopávky : 17,926 |  | 17.926 | [21 empty] | VV | 0
|  | hloubení : 173,49 |  | 173.49 | [21 empty] | VV | 0
|  | ruční : 6,12 |  | 6.12 | [21 empty] | VV | 0
|  | odpočet zásypu : - 116,49 |  | -116.49 | [21 empty] | VV | 0
|  | chodníky : -3,65 |  | -3.65 | [21 empty] | VV | 0
8 | 162701109R00 | Příplatek k vod. přemístění hor.1-4 za další 1 km | m3 | 1470.524 |  | 0 |  | 0 |  | 0 | 21 | 0 | 0 | 0 | 0 | 0 |  | RTS 18/ II | RTS 18/ II | 0 | 0 |  |  |  |  | POL1_
|  | odkopávky : 17,926*19 |  | 340.594 | [21 empty] | VV | 0
|  | hloubení : 173,49*19 |  | 3296.31 | [21 empty] | VV | 0
|  | ruční : 6,12*19 |  | 116.28 | [21 empty] | VV | 0
|  | odpočet zásypu : - 116,49*19 |  | -2213.31 | [21 empty] | VV | 0
|  | chodníky : -3,65*19 |  | -69.35 | [21 empty] | VV | 0
9 | 167101101R00 | Nakládání výkopku z hor.1-4 v množství do 100 m3 | m3 | 116.49 |  | 0 |  | 0 |  | 0 | 21 | 0 | 0 | 0 | 0 | 0 |  | RTS 18/ II | RTS 18/ II | 0.652 | 75.95 |  |  |  |  | POL1_
|  | z položky zásypu : 116,49 |  | 116.49 | [21 empty] | VV | 0
10 | 167101201R00 | Nakládání výkopku z hor.1 ÷ 4 - ručně | m3 | 6.12 |  | 0 |  | 0 |  | 0 | 21 | 0 | 0 | 0 | 0 | 0 |  | RTS 18/ II | RTS 18/ II | 1.938 | 11.86 |  |  |  |  | POL1_
|  | SANACE STĚN - ŘEZ B : | [23 empty] | VV | 0
|  | větrací kanálek 49 m : 49*0,45*0,2 |  | 4.41 | [21 empty] | VV | 0
|  | ležatá vnitřní kanalizace : 19*0,3*0,3 |  | 1.71 | [21 empty] | VV | 0
11 | 171201201R00 | Uložení sypaniny na skl.-sypanina na výšku přes 2m | m3 | 77.396 |  | 0 |  | 0 |  | 0 | 21 | 0 | 0 | 0 | 0 | 0 |  | RTS 18/ II | RTS 18/ II | 0.009 | 0.7 |  |  |  |  | POL1_
|  | z položky : 77,396 |  | 77.396 | [21 empty] | VV | 0
12 | 174101101R00 | Zásyp jam, rýh, šachet se zhutněním | m3 | 116.49 |  | 0 |  | 0 |  | 0 | 21 | 0 | 0 | 0 | 0 | 0 |  | RTS 18/ II | RTS 18/ II | 0.202 | 23.53 |  |  |  |  | POL1_
|  | SANACE STĚN - ŘEZ A - 55 m : | [23 empty] | VV | 0
|  | oprava označení 8. DR (drenáž) : | [23 empty] | VV | 0
|  | TECHNICKÉ ÚDAJE - viz technická zpráva : | [23 empty] | VV | 0
|  | výkop- průměrný průřezový profil 2,31 m2 : 55*2,31 |  | 127.05 | [21 empty] | VV | 0
|  | Mezisoučet |  | 127.05 | [21 empty] | VV | 1
|  | SANACE STĚN - ŘEZ D - 43 m : | [23 empty] | VV | 0
|  | oprava označení 8. DR (drenáž) : | [23 empty] | VV | 0
|  | TECHNICKÉ ÚDAJE - viz technická zpráva : | [23 empty] | VV | 0
|  | výkop- průměrný průřezový profil 1,08 m2 : 43*1,08 |  | 46.44 | [21 empty] | VV | 0
|  | Mezisoučet |  | 46.44 | [21 empty] | VV | 1
|  | odpočet obsypu drenáže : -(52,25+4,75) |  | -57 | [21 empty] | VV | 0
13 | 174101102R00 | Zásyp ruční se zhutněním | m3 | 6.89 |  | 0 |  | 0 |  | 0 | 21 | 0 | 0 | 0 | 0 | 0 |  | RTS 18/ II | RTS 18/ II | 1.15 | 7.92 |  |  |  |  | POL1_
|  | šachta v prádelně : 1,2*1,2*1,8 |  | 2.592 | [21 empty] | VV | 0
|  | šachty v kotelnách 3 ks : 0,6*0,6*0,6*3 |  | 0.648 | [21 empty] | VV | 0
|  | okolo obrubníků prohozenou zeminou : (80+66)*0,025 |  | 3.65 | [21 empty] | VV | 0
14 | 175101101RT2 | Obsyp potrubí bez prohození sypaniny, s dodáním štěrkopísku frakce 0 - 22 mm | m3 | 1.5295 |  | 0 |  | 0 |  | 0 | 21 | 0 | 1.7 | 2.6 | 0 | 0 |  | RTS 18/ II | RTS 18/ II | 1.587 | 2.43 |  |  |  |  | POL1_
|  | ležatá vnitřní kanalizace : 19*0,3*0,3-19*3,14*0,11*0,11/4 |  | 1.5295 | [21 empty] | VV | 0
15 | 175101209R00 | Příplatek za prohození sypaniny pro obsyp objektu | m3 | 116.49 |  | 0 |  | 0 |  | 0 | 21 | 0 | 0 | 0 | 0 | 0 |  | RTS 18/ II | RTS 18/ II | 0.997 | 116.14 |  |  |  |  | POL1_
|  | z položky : 116,49 |  | 116.49 | [21 empty] | VV | 0
16 | 181101102R00 | Úprava pláně v zářezech v rovině nebo ve svahu do 1:5 v hor. 1-4, se zhutněním, pro jakoukoliv míru zhutnění s vyrovnáním výškových rozdílů | m2 | 121.66 |  | 0 |  | 0 |  | 0 | 21 | 0 | 0 | 0 | 0 | 0 |  | RTS 18/ II | RTS 18/ II | 0.018 | 2.19 |  |  |  |  | POL1_
|  | chodníky : 77,6*1,1 |  | 85.36 | [21 empty] | VV | 0
|  | okapový : 33*1,1 |  | 36.3 | [21 empty] | VV | 0
17 | 199000002R00 | Poplatek za skládku horniny 1- 4 | m3 | 77.396 |  | 0 |  | 0 |  | 0 | 21 | 0 | 0 | 0 | 0 | 0 |  | RTS 18/ II | RTS 18/ II | 0 | 0 |  |  |  |  | POL1_
|  | z položky : 77,396 |  | 77.396 | [21 empty] | VV | 0
18 | 583418024R | Kamenivo drcené frakce 8/32 pro ruční zásyp | t | 6.966 |  | 0 |  | 0 |  | 0 | 21 | 0 | 1 | 6.97 | 0 | 0 | SPCM | RTS 18/ II | RTS 18/ II | 0 | 0 |  |  |  |  | POL3_
|  | šachta v prádelně : 1,2*1,2*1,8*2,15 |  | 5.5728 | [21 empty] | VV | 0
|  | šachty v kotelnách 3 ks : 0,6*0,6*0,6*3*2,15 |  | 1.3932 | [21 empty] | VV | 0
Díl: | 11 | Přípravné a přidružené práce |  |  |  | 0 |  | 0 |  | 0 |  | 0 |  | 0 |  | 29.71 |  |  |  |  | 41.73 |  |  |  |  | DIL
19 | 113106121R00 | Rozebrání dlažeb z betonových dlaždic na sucho | m2 | 90.6 |  | 0 |  | 0 |  | 0 | 21 | 0 | 0 | 0 | 0.138 | 12.5 |  | RTS 18/ II | RTS 18/ II | 0.16 | 14.5 |  |  |  |  | POL1_
|  | dlaždice 30/30 : 76,85 |  | 76.85 | [21 empty] | VV | 0
|  | dlaždice 50/50 : 13,75 |  | 13.75 | [21 empty] | VV | 0
20 | 113108305R00 | Odstranění asfaltové vrstvy pl.do 50 m2, tl. 5 cm - litý asfalt | m2 | 14.48 |  | 0 |  | 0 |  | 0 | 21 | 0 | 0 | 0 | 0.11 | 1.59 |  | RTS 18/ II | RTS 18/ II | 0.2 | 2.9 |  |  |  |  | POL1_
|  | 14,48 |  | 14.48 | [21 empty] | VV | 0
21 | 113109310R00 | Odstranění podkladu pl.50 m2, bet.prostý tl.10 cm - pod litým asfaltem | m2 | 14.48 |  | 0 |  | 0 |  | 0 | 21 | 0 | 0 | 0 | 0.24 | 3.48 |  | RTS 18/ II | RTS 18/ II | 0.80648 | 11.68 |  |  |  |  | POL1_
|  | 14,48 |  | 14.48 | [21 empty] | VV | 0
22 | 113109315R00 | Odstranění podkladu pl.50 m2, bet.prostý tl.15 cm, beton u štítu | m2 | 4.8 |  | 0 |  | 0 |  | 0 | 21 | 0 | 0 | 0 | 0.36 | 1.73 |  | RTS 18/ II | RTS 18/ II | 1.227 | 5.89 |  |  |  |  | POL1_
|  | 4,8 |  | 4.8 | [21 empty] | VV | 0
23 | 113201111R00 | Vytrhání obrubníků chodníkových a parkových | m | 47.3 |  | 0 |  | 0 |  | 0 | 21 | 0 | 0 | 0 | 0.22 | 10.41 |  | RTS 18/ II | RTS 18/ II | 0.143 | 6.76 |  |  |  |  | POL1_
|  | okolo dl.30/30 a u okapového chodníku : 1+2,2+2,55+23,55+18 |  | 47.3 | [21 empty] | VV | 0
24 | 111200001RA0 | Odstranění křovin a stromů do 100 mm, spálení nebo jiná likvidace | m2 | 29.7 |  | 0 |  | 0 |  | 0 | 21 | 0 | 5e-05 | 0 | 0 | 0 |  | RTS 18/ II | RTS 18/ II | 0 | 0 |  |  |  |  | POL2_
|  | 11+18,7 |  | 29.7 | [21 empty] | VV | 0
Díl: | 2 | Základy a zvláštní zakládání |  |  |  | 0 |  | 0 |  | 0 |  | 0 |  | 0 |  | 0 |  |  |  |  | 906.66 |  |  |  |  | DIL
25 | 216904212R00 | Očištění stlačeným vzduchem zdiva | m2 | 1036.176 |  | 0 |  | 0 |  | 0 | 21 | 0 | 0 | 0 | 0 | 0 |  | RTS 18/ II | RTS 18/ II | 0.349 | 361.63 |  |  |  |  | POL1_
|  | SANACE STĚN - ŘEZ A - 55 m : | [23 empty] | VV | 0
|  | oprava označení 2. DSH (dodatečná svislá hydroizolace) : | [23 empty] | VV | 0
|  | TECHNICKÉ ÚDAJE - viz technická zpráva : | [23 empty] | VV | 0
|  | očištění stlačeným vzduchem o celkové výšce 2,9 m - 100 % : 55*2,9 |  | 159.5 | [21 empty] | VV | 0
|  | Mezisoučet |  | 159.5 | [21 empty] | VV | 1
|  | SANACE STĚN - ŘEZ D - 43 m : | [23 empty] | VV | 0
|  | oprava označení 2. DSH (dodatečná svislá hydroizolace) : | [23 empty] | VV | 0
|  | TECHNICKÉ ÚDAJE - viz technická zpráva : | [23 empty] | VV | 0
|  | očištění stlačeným vzduchem o celkové výšce 1,5 m - 100 % : 43*1,5 |  | 64.5 | [21 empty] | VV | 0
|  | Mezisoučet |  | 64.5 | [21 empty] | VV | 1
|  | SANACE STĚN - ŘEZ A - délky 90m : | [23 empty] | VV | 0
|  | oprava ozn.3 DSHE (dodatečná svislá hydroizolace - exteriér) : | [23 empty] | VV | 0
|  | TECHNICKÉ ÚDAJE - viz technická zpráva : | [23 empty] | VV | 0
|  | výška otlučení 1.NP 1400 mm : 1,4*90 |  | 126 | [21 empty] | VV | 0
|  | Mezisoučet |  | 126 | [21 empty] | VV | 1
|  | SANACE STĚN - ŘEZ A - délky 8,6 m : | [23 empty] | VV | 0
|  | oprava ozn.4 OS (otlučená stěna - exteriér) : | [23 empty] | VV | 0
|  | TECHNICKÉ ÚDAJE - viz technická zpráva : | [23 empty] | VV | 0
|  | výška otlučení 1.NP 800 mm : 0,8*8,6 |  | 6.88 | [21 empty] | VV | 0
|  | Mezisoučet |  | 6.88 | [21 empty] | VV | 1
|  | vnitřních stěn : | [23 empty] | VV | 0
|  | 1.PP : | [23 empty] | VV | 0
|  | Začátek provozního součtu | [23 empty] | VV
|  | m.č.001 : 14 |  | 14 | [21 empty] | VV | 2
|  | m.č.002 : 20 |  | 20 | [21 empty] | VV | 2
|  | m.č.003 : 14,60 |  | 14.6 | [21 empty] | VV | 2
|  | m.č.004 : 15,10 |  | 15.1 | [21 empty] | VV | 2
|  | m.č.005 : 21,60 |  | 21.6 | [21 empty] | VV | 2
|  | m.č.006 : 14,8 |  | 14.8 | [21 empty] | VV | 2
|  | m.č.007 : 13,90 |  | 13.9 | [21 empty] | VV | 2
|  | m.č.008 : 9,50 |  | 9.5 | [21 empty] | VV | 2
|  | m.č.009 : 14,10 |  | 14.1 | [21 empty] | VV | 2
|  | m.č.010 : 19,30 |  | 19.3 | [21 empty] | VV | 2
|  | m.č.011 : 9,6 |  | 9.6 | [21 empty] | VV | 2
|  | Konec provozního součtu | [23 empty] | VV
|  | výška otlučení v 1.PP 2,3 m : 166,50*(2,3+0,12+0,12) |  | 422.91 | [21 empty] | VV | 0
|  | Mezisoučet |  | 422.91 | [21 empty] | VV | 1
|  | 1.NP : | [23 empty] | VV | 0
|  | Začátek provozního součtu | [23 empty] | VV
|  | m.č.102 : 16,3 |  | 16.3 | [21 empty] | VV | 2
|  | m.č.103 : 10,5 |  | 10.5 | [21 empty] | VV | 2
|  | m.č.104 : 18,8 |  | 18.8 | [21 empty] | VV | 2
|  | Konec provozního součtu | [23 empty] | VV
|  | výška otlučení v 1.NP 1,3 m : 45,60*(1,3+0,1+0,1) |  | 68.4 | [21 empty] | VV | 0
|  | Mezisoučet |  | 68.4 | [21 empty] | VV | 1
|  | 1.NP : | [23 empty] | VV | 0
|  | schodiště - výška otlučení 1,3 m : 17,6*1,3 |  | 22.88 | [21 empty] | VV | 0
|  | Mezisoučet |  | 22.88 | [21 empty] | VV | 1
|  | stropy : 165,106 |  | 165.106 | [21 empty] | VV | 0
26 | 216904391R00 | Příplatek za ruční dočištění ocelovými kartáči zdiva po otlučení omítek | m2 | 1036.176 |  | 0 |  | 0 |  | 0 | 21 | 0 | 0 | 0 | 0 | 0 |  | RTS 18/ II | RTS 18/ II | 0.526 | 545.03 |  |  |  |  | POL1_
|  | z položky očištění stlačeným vzduchem : 1036,176 |  | 1036.176 | [21 empty] | VV | 0
Díl: | 3 | Svislé a kompletní konstrukce |  |  |  | 0 |  | 0 |  | 0 |  | 0 |  | 0.5 |  | 0 |  |  |  |  | 6.6 |  |  |  |  | DIL
27 | 342241162R00 | Příčky z cihel plných CP29 tl. 140 mm na MC 10 - větrací kanálek | m2 | 1.47 |  | 0 |  | 0 |  | 0 | 21 | 0 | 0.25493 | 0.37 | 0 | 0 |  | RTS 18/ II | RTS 18/ II | 0.691 | 1.02 |  |  |  |  | POL1_
|  | SANACE STĚN - ŘEZ B : | [23 empty] | VV | 0
|  | větrací kanálek 49 m : 49*0,15*0,2 |  | 1.47 | [21 empty] | VV | 0
28 | 349121078RXX | Dodávka a montáž sklepních světlíků plastových 1250/1000/600 vč.systémového roštu pozink oka 30/30, vč. zemních prací a připojení do drenáže - kompletní dodávka | kus | 9 |  | 0 |  | 0 |  | 0 | 21 | 0 | 0.01465 | 0.13 | 0 | 0 |  | Vlastní | Indiv | 0.62 | 5.58 |  |  |  |  | POL1_
|  | 9 |  | 9 | [21 empty] | VV | 0
Díl: | 5 | Komunikace |  |  |  | 0 |  | 0 |  | 0 |  | 0 |  | 55.05 |  | 0 |  |  |  |  | 55.03 |  |  |  |  | DIL
29 | 289971211R00 | Zřízení vrstvy z geotextilie sklon do 1:5 š.do 3 m | m2 | 89.24 |  | 0 |  | 0 |  | 0 | 21 | 0 | 3e-05 | 0 | 0 | 0 |  | RTS 18/ II | RTS 18/ II | 0.044 | 3.93 |  |  |  |  | POL1_
|  | s provedením lože z kameniva drceného, s vyplněním spár, s dvojitým hutněním vibrováním a se smetením přebytečného materiálu na krajnici : | [23 empty] | VV | 0
|  | přístupový chodník dl.20/20 : 42,6*1,15 |  | 48.99 | [21 empty] | VV | 0
|  | drenážní chodník dl.24/24 : 35*1,15 |  | 40.25 | [21 empty] | VV | 0
30 | 564741111R00 | Podklad z kameniva drceného vel.8-16 mm,tl. 10 cm s rozprostřením,vlhčením a zhutněním, PŘÍSTUPOVÝ A DRENÁŽNÍ CHODNÍK | m2 | 77.6 |  | 0 |  | 0 |  | 0 | 21 | 0 | 0.258 | 20.02 | 0 | 0 |  | RTS 18/ II | RTS 18/ II | 0.025 | 1.94 |  |  |  |  | POL1_
|  | přístupový chodník : 42,6 |  | 42.6 | [21 empty] | VV | 0
|  | drenážní chodník : 35 |  | 35 | [21 empty] | VV | 0
31 | 564851111RT2 | Podklad ze zásypového kameniva po zhutnění tloušťky 15 cm, frakce 8-16 mm - OKAPOVÝ CHODNÍK | m2 | 33 |  | 0 |  | 0 |  | 0 | 21 | 0 | 0.378 | 12.47 | 0 | 0 |  | RTS 18/ II | RTS 18/ II | 0.026 | 0.86 |  |  |  |  | POL1_
|  | běžných metrů 66 : 66*0,5 |  | 33 | [21 empty] | VV | 0
32 | 596811111RT4 | Kladení dlaždic okapového chodníku, lože z kameniva fr.8-16 mm, včetně dlaždic betonových 50/50/5 cm | m2 | 33 |  | 0 |  | 0 |  | 0 | 21 | 0 | 0.18108 | 5.98 | 0 | 0 |  | RTS 18/ II | RTS 18/ II | 0.375 | 12.38 |  |  |  |  | POL1_
|  | běžných metrů 66 : 66*0,5 |  | 33 | [21 empty] | VV | 0
33 | 596921191R00 | Příplatek za výplň otvorů drenážní dlažby jemným kamenivem, bez dodávky kameniva | m3 | 0.28 |  | 0 |  | 0 |  | 0 | 21 | 0 | 0 | 0 | 0 | 0 |  | RTS 18/ II | RTS 15/ I | 3 | 0.84 |  |  |  |  | POL1_
|  | plochy otvorů činí 10% z celkové plochy : 35*0,1*0,08 |  | 0.28 | [21 empty] | VV | 0
34 | 596215021RXX | Kladení betonové dlažby do lože z jemného kameniva tl. 5 cm, vč.dodání hmot pro lože a výplň spár | m2 | 77.6 |  | 0 |  | 0 |  | 0 | 21 | 0 | 0.0739 | 5.73 | 0 | 0 |  | Vlastní | Indiv | 0.452 | 35.08 |  |  |  |  | POL1_
|  | s provedením lože z kameniva drceného, s vyplněním spár, s dvojitým hutněním vibrováním a se smetením přebytečného materiálu na krajnici : | [23 empty] | VV | 0
|  | přístupový chodník dl.20/20 : 42,6 |  | 42.6 | [21 empty] | VV | 0
|  | drenážní chodník dl.24/24 : 35 |  | 35 | [21 empty] | VV | 0
35 | 58341005.AR | Dodávka jemného kameniva | t | 0.672 |  | 0 |  | 0 |  | 0 | 21 | 0 | 1 | 0.67 | 0 | 0 | SPCM | RTS 18/ II | RTS 15/ I | 0 | 0 |  |  |  |  | POL3_
|  | parkoviště bez dělící čáry : | [23 empty] | VV | 0
|  | Začátek provozního součtu | [23 empty] | VV
|  | plochy otvorů činí 10% z celkové plochy : 35*0,1*0,08 |  | 0.28 | [21 empty] | VV | 2
|  | Konec provozního součtu | [23 empty] | VV
|  | 0,28*2,400 |  | 0.672 | [21 empty] | VV | 0
36 | 5924511900R | Dlažba 20x20x6 cm přírodní | m2 | 42.6 |  | 0 |  | 0 |  | 0 | 21 | 0 | 0.131 | 5.58 | 0 | 0 | SPCM | RTS 18/ II | RTS 18/ II | 0 | 0 |  |  |  |  | POL3_
|  | cena je stanovena včetně ztratného : 42,6 |  | 42.6 | [21 empty] | VV | 0
37 | 59245250R | Dlažba drenážní 240/240 tl.8 cm, v přírodní šedé barvě | m2 | 35 |  | 0 |  | 0 |  | 0 | 21 | 0 | 0.13 | 4.55 | 0 | 0 | SPCM | RTS 16/ I | Indiv | 0 | 0 |  |  |  |  | POL3_
|  | cena je stanovena včetně ztratného : 35 |  | 35 | [21 empty] | VV | 0
38 | 69310658R | Geotextilie tkaná š. 200 cm | m | 89.24 |  | 0 |  | 0 |  | 0 | 21 | 0 | 0.0006 | 0.05 | 0 | 0 | SPCM | RTS 18/ II | RTS 18/ II | 0 | 0 |  |  |  |  | POL3_
|  | s provedením lože z kameniva drceného, s vyplněním spár, s dvojitým hutněním vibrováním a se smetením přebytečného materiálu na krajnici : | [23 empty] | VV | 0
|  | přístupový chodník dl.20/20 : 42,6*1,15 |  | 48.99 | [21 empty] | VV | 0
|  | drenážní chodník dl.24/24 : 35*1,15 |  | 40.25 | [21 empty] | VV | 0
Díl: | 60 | Omítky z hotových směsí |  |  |  | 0 |  | 0 |  | 0 |  | 0 |  | 3.27 |  | 0 |  |  |  |  | 175.74 |  |  |  |  | DIL
39 | 602011151RT1 | Vápenný sanační štuk tl.2-3 mm | m2 | 717.286 |  | 0 |  | 0 |  | 0 | 21 | 0 | 0.00456 | 3.27 | 0 | 0 |  | RTS 18/ II | RTS 18/ II | 0.245 | 175.74 |  |  |  |  | POL1_
|  | SANACE STĚN - ŘEZ A - 55 m : | [23 empty] | VV | 0
|  | oprava označení 5. DSHI (dodatečná svislá hydroizolace interiér) : | [23 empty] | VV | 0
|  | oprava označení 7.SAO (sanační omítka) : | [23 empty] | VV | 0
|  | TECHNICKÉ ÚDAJE - viz technická zpráva : | [23 empty] | VV | 0
|  | vyrovnávací provzdušněná omítka o celkové výšce 2,3 m - 100 % + část po vybourání podlah : 55*(2,3+0,12+0,12) |  | 139.7 | [21 empty] | VV | 0
|  | Mezisoučet |  | 139.7 | [21 empty] | VV | 1
|  | SANACE STĚN - ŘEZ B - 49 m : | [23 empty] | VV | 0
|  | oprava označení 5. DSHI (dodatečná svislá hydroizolace interiér) : | [23 empty] | VV | 0
|  | oprava označení 9. DSHII (dodatečná svislá hydroizolace interiér) : | [23 empty] | VV | 0
|  | TECHNICKÉ ÚDAJE - viz technická zpráva : | [23 empty] | VV | 0
|  | vyrovnávací provzdušněná omítka o celkové výšce 2,3 m - 100 % : 49*(2,3+0,12+0,12) |  | 124.46 | [21 empty] | VV | 0
|  | Mezisoučet |  | 124.46 | [21 empty] | VV | 1
|  | SANACE STĚN - ŘEZ C - 44 m : | [23 empty] | VV | 0
|  | oprava označení 5. DSHI (dodatečná svislá hydroizolace interiér) : | [23 empty] | VV | 0
|  | oprava označení 7.SAO (sanační omítka) : | [23 empty] | VV | 0
|  | TECHNICKÉ ÚDAJE - viz technická zpráva : | [23 empty] | VV | 0
|  | vyrovnávací provzdušněná omítka o celkové výšce 2,3 m - 100 % - dvě strany : 44*(2,3+0,12+0,12)*2 |  | 223.52 | [21 empty] | VV | 0
|  | Mezisoučet |  | 223.52 | [21 empty] | VV | 1
|  | SANACE STĚN - ŘEZ D - 43 m : | [23 empty] | VV | 0
|  | oprava označení 5. DSHI (dodatečná svislá hydroizolace interiér) : | [23 empty] | VV | 0
|  | TECHNICKÉ ÚDAJE - viz technická zpráva : | [23 empty] | VV | 0
|  | vyrovnávací provzdušněná omítka o celkové výšce 1,3 m - 100 % : 43*(1,3+0,1+0,1) |  | 64.5 | [21 empty] | VV | 0
|  | Mezisoučet |  | 64.5 | [21 empty] | VV | 1
|  | stropy : | [23 empty] | VV | 0
|  | oprava označení 7.SAO (sanační omítka) : | [23 empty] | VV | 0
|  | z položky otlučení : 165,106 |  | 165.106 | [21 empty] | VV | 0
|  | Mezisoučet |  | 165.106 | [21 empty] | VV | 1
Díl: | 61 | Úpravy povrchů vnitřní |  |  |  | 0 |  | 0 |  | 0 |  | 0 |  | 51.29 |  | 0 |  |  |  |  | 941.28 |  |  |  |  | DIL
40 | 612433212R00 | Omítka sanační vnitřní, tl.25 mm | m2 | 717.286 |  | 0 |  | 0 |  | 0 | 21 | 0 | 0.053 | 38.02 | 0 | 0 |  | RTS 18/ II | RTS 18/ II | 0.73244 | 525.37 |  |  |  |  | POL1_
|  | SANACE STĚN - ŘEZ A - 55 m : | [23 empty] | VV | 0
|  | oprava označení 5. DSHI (dodatečná svislá hydroizolace interiér) : | [23 empty] | VV | 0
|  | oprava označení 7.SAO (sanační omítka) : | [23 empty] | VV | 0
|  | TECHNICKÉ ÚDAJE - viz technická zpráva : | [23 empty] | VV | 0
|  | vyrovnávací provzdušněná omítka o celkové výšce 2,3 m - 100 % + část po vybourání podlah : 55*(2,3+0,12+0,12) |  | 139.7 | [21 empty] | VV | 0
|  | Mezisoučet |  | 139.7 | [21 empty] | VV | 1
|  | SANACE STĚN - ŘEZ B - 49 m : | [23 empty] | VV | 0
|  | oprava označení 5. DSHI (dodatečná svislá hydroizolace interiér) : | [23 empty] | VV | 0
|  | oprava označení 9. DSHII (dodatečná svislá hydroizolace interiér) : | [23 empty] | VV | 0
|  | TECHNICKÉ ÚDAJE - viz technická zpráva : | [23 empty] | VV | 0
|  | vyrovnávací provzdušněná omítka o celkové výšce 2,3 m - 100 % : 49*(2,3+0,12+0,12) |  | 124.46 | [21 empty] | VV | 0
|  | Mezisoučet |  | 124.46 | [21 empty] | VV | 1
|  | SANACE STĚN - ŘEZ C - 44 m : | [23 empty] | VV | 0
|  | oprava označení 5. DSHI (dodatečná svislá hydroizolace interiér) : | [23 empty] | VV | 0
|  | oprava označení 7.SAO (sanační omítka) : | [23 empty] | VV | 0
|  | TECHNICKÉ ÚDAJE - viz technická zpráva : | [23 empty] | VV | 0
|  | vyrovnávací provzdušněná omítka o celkové výšce 2,3 m - 100 % - dvě strany : 44*(2,3+0,12+0,12)*2 |  | 223.52 | [21 empty] | VV | 0
|  | Mezisoučet |  | 223.52 | [21 empty] | VV | 1
|  | SANACE STĚN - ŘEZ D - 43 m : | [23 empty] | VV | 0
|  | oprava označení 5. DSHI (dodatečná svislá hydroizolace interiér) : | [23 empty] | VV | 0
|  | TECHNICKÉ ÚDAJE - viz technická zpráva : | [23 empty] | VV | 0
|  | vyrovnávací provzdušněná omítka o celkové výšce 1,3 m - 100 % : 43*(1,3+0,1+0,1) |  | 64.5 | [21 empty] | VV | 0
|  | Mezisoučet |  | 64.5 | [21 empty] | VV | 1
|  | stropy : | [23 empty] | VV | 0
|  | oprava označení 7.SAO (sanační omítka) : | [23 empty] | VV | 0
|  | z položky otlučení : 165,106 |  | 165.106 | [21 empty] | VV | 0
|  | Mezisoučet |  | 165.106 | [21 empty] | VV | 1
41 | 612433210RXX | Vyrovnávací provzdušněná malta tl 10 mm | m2 | 717.286 |  | 0 |  | 0 |  | 0 | 21 | 0 | 0.0185 | 13.27 | 0 | 0 |  | Vlastní | Indiv | 0.57984 | 415.91 |  |  |  |  | POL1_
|  | SANACE STĚN - ŘEZ A - 55 m : | [23 empty] | VV | 0
|  | oprava označení 5. DSHI (dodatečná svislá hydroizolace interiér) : | [23 empty] | VV | 0
|  | oprava označení 7.SAO (sanační omítka) : | [23 empty] | VV | 0
|  | TECHNICKÉ ÚDAJE - viz technická zpráva : | [23 empty] | VV | 0
|  | vyrovnávací provzdušněná omítka o celkové výšce 2,3 m - 100 % + část po vybourání podlah : 55*(2,3+0,12+0,12) |  | 139.7 | [21 empty] | VV | 0
|  | Mezisoučet |  | 139.7 | [21 empty] | VV | 1
|  | SANACE STĚN - ŘEZ B - 49 m : | [23 empty] | VV | 0
|  | oprava označení 5. DSHI (dodatečná svislá hydroizolace interiér) : | [23 empty] | VV | 0
|  | oprava označení 9. DSHII (dodatečná svislá hydroizolace interiér) : | [23 empty] | VV | 0
|  | TECHNICKÉ ÚDAJE - viz technická zpráva : | [23 empty] | VV | 0
|  | vyrovnávací provzdušněná omítka o celkové výšce 2,3 m - 100 % : 49*(2,3+0,12+0,12) |  | 124.46 | [21 empty] | VV | 0
|  | Mezisoučet |  | 124.46 | [21 empty] | VV | 1
|  | SANACE STĚN - ŘEZ C - 44 m : | [23 empty] | VV | 0
|  | oprava označení 5. DSHI (dodatečná svislá hydroizolace interiér) : | [23 empty] | VV | 0
|  | oprava označení 7.SAO (sanační omítka) : | [23 empty] | VV | 0
|  | TECHNICKÉ ÚDAJE - viz technická zpráva : | [23 empty] | VV | 0
|  | vyrovnávací provzdušněná omítka o celkové výšce 2,3 m - 100 % - dvě strany : 44*(2,3+0,12+0,12)*2 |  | 223.52 | [21 empty] | VV | 0
|  | Mezisoučet |  | 223.52 | [21 empty] | VV | 1
|  | SANACE STĚN - ŘEZ D - 43 m : | [23 empty] | VV | 0
|  | oprava označení 5. DSHI (dodatečná svislá hydroizolace interiér) : | [23 empty] | VV | 0
|  | TECHNICKÉ ÚDAJE - viz technická zpráva : | [23 empty] | VV | 0
|  | vyrovnávací provzdušněná omítka o celkové výšce 1,3 m - 100 % : 43*(1,3+0,1+0,1) |  | 64.5 | [21 empty] | VV | 0
|  | Mezisoučet |  | 64.5 | [21 empty] | VV | 1
|  | stropy : | [23 empty] | VV | 0
|  | oprava označení 7.SAO (sanační omítka) : | [23 empty] | VV | 0
|  | z položky otlučení : 165,106 |  | 165.106 | [21 empty] | VV | 0
|  | Mezisoučet |  | 165.106 | [21 empty] | VV | 1
Díl: | 62 | Úpravy povrchů vnější |  |  |  | 0 |  | 0 |  | 0 |  | 0 |  | 20.36 |  | 0 |  |  |  |  | 310.34 |  |  |  |  | DIL
42 | 622434124RT2 | Omítkový sanační certifikovaný systém (WTA), 4vrst., soklový | m2 | 126 |  | 0 |  | 0 |  | 0 | 21 | 0 | 0.07066 | 8.9 | 0 | 0 |  | RTS 18/ II | RTS 18/ II | 1.2296 | 154.92 |  |  |  |  | POL1_
|  | SANACE STĚN - ŘEZ A - délky 90m : | [23 empty] | VV | 0
|  | oprava ozn.3 DSHE (dodatečná svislá hydroizolace - exteriér) : | [23 empty] | VV | 0
|  | TECHNICKÉ ÚDAJE - viz technická zpráva : | [23 empty] | VV | 0
|  | výška sanace 1.NP 1400 mm : 1,4*90 |  | 126 | [21 empty] | VV | 0
|  | Mezisoučet |  | 126 | [21 empty] | VV | 1
43 | 622451122R00 | Omítka vnější stěn, MC ze SMS,jádrová vyrovnávací | m2 | 224 |  | 0 |  | 0 |  | 0 | 21 | 0 | 0.04793 | 10.74 | 0 | 0 |  | RTS 18/ II | RTS 18/ II | 0.463 | 103.71 |  |  |  |  | POL1_
|  | SANACE STĚN - ŘEZ A - 55 m : | [23 empty] | VV | 0
|  | oprava označení 2. DSH (dodatečná svislá hydroizolace) : | [23 empty] | VV | 0
|  | TECHNICKÉ ÚDAJE - viz technická zpráva : | [23 empty] | VV | 0
|  | jádrová vyrovnávací omítka o celkové výšce 2,9 m - 100 % : 55*2,9 |  | 159.5 | [21 empty] | VV | 0
|  | Mezisoučet |  | 159.5 | [21 empty] | VV | 1
|  | SANACE STĚN - ŘEZ D - 43 m : | [23 empty] | VV | 0
|  | oprava označení 2. DSH (dodatečná svislá hydroizolace) : | [23 empty] | VV | 0
|  | TECHNICKÉ ÚDAJE - viz technická zpráva : | [23 empty] | VV | 0
|  | jádrová vyrovnávací omítka o celkové výšce 1,5 m - 100 % : 43*1,5 |  | 64.5 | [21 empty] | VV | 0
|  | Mezisoučet |  | 64.5 | [21 empty] | VV | 1
44 | 622471318RS8 | Nátěr nebo nástřik stěn vnějších, složitost 3 - 4, hmota silikátová | m2 | 126 |  | 0 |  | 0 |  | 0 | 21 | 0 | 0.00072 | 0.09 | 0 | 0 |  | RTS 18/ II | RTS 18/ II | 0.265 | 33.39 |  |  |  |  | POL1_
|  | SANACE STĚN - ŘEZ A - délky 90m : | [23 empty] | VV | 0
|  | oprava ozn.3 DSHE (dodatečná svislá hydroizolace - exteriér) : | [23 empty] | VV | 0
|  | TECHNICKÉ ÚDAJE - viz technická zpráva : | [23 empty] | VV | 0
|  | výška nátěru 1.NP 1400 mm : 1,4*90 |  | 126 | [21 empty] | VV | 0
|  | Mezisoučet |  | 126 | [21 empty] | VV | 1
45 | 622491142R00 | Nátěr fasády hydrofobní 2 x, sokl | m2 | 126 |  | 0 |  | 0 |  | 0 | 21 | 0 | 0.00035 | 0.04 | 0 | 0 |  | RTS 18/ II | RTS 18/ II | 0.086 | 10.84 |  |  |  |  | POL1_
|  | SANACE STĚN - ŘEZ A - délky 90m : | [23 empty] | VV | 0
|  | oprava ozn.3 DSHE (dodatečná svislá hydroizolace - exteriér) : | [23 empty] | VV | 0
|  | TECHNICKÉ ÚDAJE - viz technická zpráva : | [23 empty] | VV | 0
|  | výška nátěru 1.NP 1400 mm : 1,4*90 |  | 126 | [21 empty] | VV | 0
|  | Mezisoučet |  | 126 | [21 empty] | VV | 1
46 | 629451111R00 | Vyrovnávací vrstva MC šířky do 15 cm | m | 1.4 |  | 0 |  | 0 |  | 0 | 21 | 0 | 0.0106 | 0.01 | 0 | 0 |  | RTS 18/ II | RTS 18/ II | 0.10855 | 0.15 |  |  |  |  | POL1_
|  | 1.PP : 0,7*2 |  | 1.4 | [21 empty] | VV | 0
47 | 629451112R00 | Vyrovnávací vrstva MC šířky do 30 cm | m | 12.6 |  | 0 |  | 0 |  | 0 | 21 | 0 | 0.0212 | 0.27 | 0 | 0 |  | RTS 18/ II | RTS 18/ II | 0.1818 | 2.29 |  |  |  |  | POL1_
|  | 1.PP po snížení parapetů : 0,7*9*2 |  | 12.6 | [21 empty] | VV | 0
48 | 622434122RXX | Omítkový ochranný sanační postřik, vnější, | m2 | 6.88 |  | 0 |  | 0 |  | 0 | 21 | 0 | 0.04441 | 0.31 | 0 | 0 |  | Vlastní | Indiv | 0.73244 | 5.04 |  |  |  |  | POL1_
|  | SANACE STĚN - ŘEZ A - délky 8,6 m : | [23 empty] | VV | 0
|  | oprava ozn.4 OS (otlučená stěna - exteriér) : | [23 empty] | VV | 0
|  | TECHNICKÉ ÚDAJE - viz technická zpráva : | [23 empty] | VV | 0
|  | výška otlučení 1.NP 800 mm : 0,8*8,6 |  | 6.88 | [21 empty] | VV | 0
|  | Mezisoučet |  | 6.88 | [21 empty] | VV | 1
Díl: | 63 | Podlahy a podlahové konstrukce |  |  |  | 0 |  | 0 |  | 0 |  | 0 |  | 93.24 |  | 0 |  |  |  |  | 178.64 |  |  |  |  | DIL
49 | 631312611RM1 | Mazanina betonová tl. 5 - 8 cm C 16/20 z betonu prostého - dno větracího kanálku, spádové klíny | m3 | 9.3345 |  | 0 |  | 0 |  | 0 | 21 | 0 | 2.525 | 23.57 | 0 | 0 |  | RTS 18/ II | RTS 18/ II | 3.213 | 29.99 |  |  |  |  | POL1_
|  | SANACE STĚN - ŘEZ B : | [23 empty] | VV | 0
|  | větrací kanálek 49 m : 49*0,45*0,05 |  | 1.1025 | [21 empty] | VV | 0
|  | SANACE STĚN - ŘEZ A : | [23 empty] | VV | 0
|  | dno a spádový klín : 55*0,7*0,12 |  | 4.62 | [21 empty] | VV | 0
|  | SANACE STĚN - ŘEZ D : | [23 empty] | VV | 0
|  | spádový klín : 43*0,7*0,12 |  | 3.612 | [21 empty] | VV | 0
50 | 631313621R00 | Mazanina betonová tl. 8 - 12 cm C 20/25 | m3 | 15.975 |  | 0 |  | 0 |  | 0 | 21 | 0 | 2.525 | 40.34 | 0 | 0 |  | RTS 18/ II | RTS 18/ II | 2.58 | 41.22 |  |  |  |  | POL1_
|  | oprava označení 6. DVH (dodatečná vodorovná hydroizolace - podlaha interiér) : | [23 empty] | VV | 0
|  | TECHNICKÉ ÚDAJE - viz technická zpráva : | [23 empty] | VV | 0
|  | 1 PP z položky bourání 159,75 m2 : 159,75*0,1 |  | 15.975 | [21 empty] | VV | 0
51 | 631361921RT4 | Výztuž mazanin svařovanou sítí, průměr drátu 6,0, oka 100/100 mm KH30 | t | 0.85115 |  | 0 |  | 0 |  | 0 | 21 | 0 | 1.0663 | 0.91 | 0 | 0 |  | RTS 18/ II | RTS 18/ II | 15.231 | 12.96 |  |  |  |  | POL1_
|  | oprava označení 6. DVH (dodatečná vodorovná hydroizolace - podlaha interiér) : | [23 empty] | VV | 0
|  | TECHNICKÉ ÚDAJE - viz technická zpráva : | [23 empty] | VV | 0
|  | 1 PP z položky bourání 159,75 m2 : 159,75*4,44*0,001*1,2 |  | 0.85115 | [21 empty] | VV | 0
52 | 632413160R00 | Potěr ze SMS, ruční zpracování, tl. 60 mm | m2 | 159.75 |  | 0 |  | 0 |  | 0 | 21 | 0 | 0.126 | 20.13 | 0 | 0 |  | RTS 18/ II | RTS 18/ II | 0.511 | 81.63 |  |  |  |  | POL1_
|  | oprava označení 6. DVH (dodatečná vodorovná hydroizolace - podlaha interiér) : | [23 empty] | VV | 0
|  | TECHNICKÉ ÚDAJE - viz technická zpráva : | [23 empty] | VV | 0
|  | 1 PP z položky bourání 159,75 m2 : 159,75 |  | 159.75 | [21 empty] | VV | 0
53 | 632921413R00 | Překrytí větracího kanálku z dlaždic betonových do MC 10, tl. 50 mm včetně dodávky dl.50/50/5 cm | m2 | 24.5 |  | 0 |  | 0 |  | 0 | 21 | 0 | 0.3382 | 8.29 | 0 | 0 |  | RTS 18/ II | RTS 18/ II | 0.524 | 12.84 |  |  |  |  | POL1_
|  | SANACE STĚN - ŘEZ B : | [23 empty] | VV | 0
|  | větrací kanálek 49 m : 49*0,5 |  | 24.5 | [21 empty] | VV | 0
Díl: | 64 | Výplně otvorů |  |  |  | 0 |  | 0 |  | 0 |  | 0 |  | 0.64 |  | 0 |  |  |  |  | 20.97 |  |  |  |  | DIL
54 | 642944121RU3 | Osazení ocelových zárubní dodatečně do 2,5 m2, včetně dodávky zárubně 70x197x16 cm | kus | 2 |  | 0 |  | 0 |  | 0 | 21 | 0 | 0.06411 | 0.13 | 0 | 0 |  | RTS 18/ II | RTS 18/ II | 2.097 | 4.19 |  |  |  |  | POL1_
|  | 1.PP : 2 |  | 2 | [21 empty] | VV | 0
55 | 642944121RU4 | Osazení ocelových zárubní dodatečně do 2,5 m2, včetně dodávky zárubně 80x197x16 cm | kus | 8 |  | 0 |  | 0 |  | 0 | 21 | 0 | 0.06411 | 0.51 | 0 | 0 |  | RTS 18/ II | RTS 18/ II | 2.097 | 16.78 |  |  |  |  | POL1_
|  | 1.PP : 8 |  | 8 | [21 empty] | VV | 0
Díl: | 8 | Trubní vedení |  |  |  | 0 |  | 0 |  | 0 |  | 0 |  | 10.12 |  | 0 |  |  |  |  | 3.82 |  |  |  |  | DIL
56 | 899331111R00 | Výšková úprava vstupu do 20 cm - úprava šachty do nové nivelety | kus | 1 |  | 0 |  | 0 |  | 0 | 21 | 0 | 0.43094 | 0.43 | 0 | 0 |  | Vlastní | RTS 15/ I | 3.817 | 3.82 |  |  |  |  | POL1_
|  | poznámky: : | [23 empty] | VV | 0
|  | 1. V položkách jsou zakalkulovány i náklady na: : | [23 empty] | VV | 0
|  | a) odbourání dosavadního krytu, podkladu, nadezdívky nebo prstence s odklizením vybouraných hmot do 3 m, : | [23 empty] | VV | 0
|  | b) zarovnání plochy nadezdívky cementovou maltou, : | [23 empty] | VV | 0
|  | c) podbetonování nebo podezdění rámu, : | [23 empty] | VV | 0
|  | d) odstranění a znovuosazení rámu, poklopu, mříže, krycího hrnce nebo hydrantu, : | [23 empty] | VV | 0
|  | e) úpravu a doplnění krytu popř. podkladu vozovky v místě provedené výškové úpravy. : | [23 empty] | VV | 0
|  | 2. V položkách nejsou zakalkulovány náklady na příp. nutné dodání nové mříže, rámu, poklopu nebo krycího hrnce. Jejich dodání se oceňuje ve specifikaci, ztratné se nedoporučuje. : | [23 empty] | VV | 0
[26 empty] | VV | 0
|  | 1 |  | 1 | [21 empty] | VV | 0
57 | 831350113RAD | Kanalizační přípojka z trub PVC, D 150 mm SN8,vč.připojení,výkop,odvoz a ulož.zem.lože a obsyp ŠP,, rýha šířky 0,9 m, hloubky 1,5 m - dodávka na klíč | m | 8 |  | 0 |  | 0 |  | 0 | 21 | 0 | 0.58618 | 4.69 | 0 | 0 |  | RTS 18/ II | Indiv | 0 | 0 |  |  |  |  | POL2_
|  | připojení lapačů splavenin 8 ks v délce 1 m : 8 |  | 8 | [21 empty] | VV | 0
58 | 831350114RAF | Kanalizační přípojka z trub PVC, D 200 mm vč.připojení,výkop,odvoz a ulož.zem.lože a obsyp ŠP,, rýha šířky do 2 m, hloubky do 3,0 m - dodávka na klíč | m | 7.5 |  | 0 |  | 0 |  | 0 | 21 | 0 | 0.65095 | 4.88 | 0 | 0 |  | RTS 18/ II | Indiv | 0 | 0 |  |  |  |  | POL2_
|  | 3+4,5 |  | 7.5 | [21 empty] | VV | 0
59 | 894431232RAA | Revizní šachta, D 400 mm neprůlezná, dno rozvětvené 3 vtoky/1 výtok,poklop pochůzný plastový, včetně zemních prací - kompletní dodávka tzv.na klíč | kus | 2 |  | 0 |  | 0 |  | 0 | 21 | 0 | 0.04752 | 0.1 | 0 | 0 |  | RTS 18/ II | RTS 18/ II | 0 | 0 |  |  |  |  | POL2_
|  | PARAMETRY viz technická zpráva : 1+1 |  | 2 | [21 empty] | VV | 0
60 | 28697441R | Poklop kompozitní 600x600x40 mm, třída A15 | kus | 1 |  | 0 |  | 0 |  | 0 | 21 | 0 | 0.02 | 0.02 | 0 | 0 | SPCM | RTS 18/ II | RTS 18/ II | 0 | 0 |  |  |  |  | POL3_
|  | 1 |  | 1 | [21 empty] | VV | 0
Díl: | 88 | Potrubí z drenážek |  |  |  | 0 |  | 0 |  | 0 |  | 0 |  | 96.4 |  | 0 |  |  |  |  | 82.01 |  |  |  |  | DIL
61 | 211971121R00 | Opláštění drenážní vrstvy geotextilí, š do 2,5 m | m2 | 237.5 |  | 0 |  | 0 |  | 0 | 21 | 0 | 0.00035 | 0.08 | 0 | 0 |  | RTS 18/ II | RTS 18/ II | 0.089 | 21.14 |  |  |  |  | POL1_
|  | 95*2,5 |  | 237.5 | [21 empty] | VV | 0
62 | 212753214R00 | Montáž tuhé drenáž. trubky do rýhy DN 100,bez lože | m | 95 |  | 0 |  | 0 |  | 0 | 21 | 0 | 0 | 0 | 0 | 0 |  | RTS 18/ II | RTS 18/ II | 0.035 | 3.33 |  |  |  |  | POL1_
|  | 95 |  | 95 | [21 empty] | VV | 0
63 | 211561112RXX | Obsyp drenážní trubky z tříděného říčního štěrku frakce 16/32 mm | m3 | 52.25 |  | 0 |  | 0 |  | 0 | 21 | 0 | 1.665 | 87 | 0 | 0 |  | Vlastní | RTS 18/ II | 0.92 | 48.07 |  |  |  |  | POL1_
|  | PARAMETRY A TECHNOLOGICKÉ POSTUPY viz technická zpráva : | [23 empty] | VV | 0
|  | kamenivo 4/8 v tl.20cm a kamenivo 16/32 v tl.25 cm : | [23 empty] | VV | 0
|  | průřezový profil 0,55 m2 : 95*0,55 |  | 52.25 | [21 empty] | VV | 0
64 | 212572131RXX | Lože pod drenážní trubky z tříděného říčního štěrku frakce 4/8 mm tl.50 mm | m3 | 4.75 |  | 0 |  | 0 |  | 0 | 21 | 0 | 1.9205 | 9.12 | 0 | 0 |  | Vlastní | RTS 18/ II | 1.584 | 7.52 |  |  |  |  | POL1_
|  | střední příčka lože tl.50 mm = 330 mm : 95*1*0,05 |  | 4.75 | [21 empty] | VV | 0
65 | 894432112RXX | Dodávka a montáž DŠ DN 315 - kompletní konstrukce vč.zemních prací a obsypu kamenivem | kus | 3 |  | 0 |  | 0 |  | 0 | 21 | 0 | 0 | 0 | 0 | 0 |  | Vlastní | Indiv | 0.65 | 1.95 |  |  |  |  | POL1_
|  | 3 |  | 3 | [21 empty] | VV | 0
66 | 286139919R | Trubka drenážní PE-HD DN 100, perforovaná obalená geotextilií | m | 95 |  | 0 |  | 0 |  | 0 | 21 | 0 | 0.00065 | 0.06 | 0 | 0 |  | Vlastní | Indiv | 0 | 0 |  |  |  |  | POL3_
|  | 95 |  | 95 | [21 empty] | VV | 0
67 | 69366058R | Geotextilie filtrační 100% PP 300 g/m2 | m2 | 285 |  | 0 |  | 0 |  | 0 | 21 | 0 | 0.0005 | 0.14 | 0 | 0 | SPCM | RTS 18/ II | RTS 18/ II | 0 | 0 |  |  |  |  | POL3_
|  | 95*2,5*1,2 |  | 285 | [21 empty] | VV | 0
Díl: | 91 | Doplňující práce na komunikaci |  |  |  | 0 |  | 0 |  | 0 |  | 0 |  | 23.9 |  | 0 |  |  |  |  | 23.11 |  |  |  |  | DIL
68 | 916561111R00 | Osazení záhon.obrubníků do lože z C 12/15 s opěrou | m | 66 |  | 0 |  | 0 |  | 0 | 21 | 0 | 0.1025 | 6.77 | 0 | 0 |  | RTS 18/ II | RTS 18/ II | 0.14 | 9.24 |  |  |  |  | POL1_
|  | okapový chodník : 66 |  | 66 | [21 empty] | VV | 0
69 | 916661111RT5 | Osazení park. obrubníků do lože z C 16/20 s opěrou, včetně obrubníku 80x250x1000 mm | m | 80 |  | 0 |  | 0 |  | 0 | 21 | 0 | 0.19189 | 15.35 | 0 | 0 |  | RTS 18/ II | RTS 18/ II | 0.162 | 12.96 |  |  |  |  | POL1_
|  | chodníky : 80 |  | 80 | [21 empty] | VV | 0
70 | 919735111R00 | Řezání stávajícího živičného krytu tl. do 5 cm | m | 8.585 |  | 0 |  | 0 |  | 0 | 21 | 0 | 0 | 0 | 0 | 0 |  | RTS 18/ II | RTS 18/ II | 0.032 | 0.27 |  |  |  |  | POL1_
|  | oddělení od navazujících ploch : 2,55+6,035 |  | 8.585 | [21 empty] | VV | 0
71 | 919735122R00 | Řezání stávajícího betonového krytu tl. 5 - 10 cm | m | 8.585 |  | 0 |  | 0 |  | 0 | 21 | 0 | 0 | 0 | 0 | 0 |  | RTS 18/ II | RTS 18/ II | 0.074 | 0.64 |  |  |  |  | POL1_
|  | oddělení od navazujících ploch : 2,55+6,035 |  | 8.585 | [21 empty] | VV | 0
72 | 59217335R | Obrubník zahradní 1000/50/250 mm šedý | kus | 66 |  | 0 |  | 0 |  | 0 | 21 | 0 | 0.027 | 1.78 | 0 | 0 | SPCM | RTS 18/ II | RTS 18/ II | 0 | 0 |  |  |  |  | POL3_
|  | okapový chodník : 66 |  | 66 | [21 empty] | VV | 0
Díl: | 95 | Dokončovací konstrukce na pozemních stavbách |  |  |  | 0 |  | 0 |  | 0 |  | 0 |  | 0.13 |  | 0 |  |  |  |  | 9.37 |  |  |  |  | DIL
73 | 953941411R00 | Osazení a dodávka větracích mřížek o ploše do 0,10 m2, ozn.4 a 5 | kus | 10 |  | 0 |  | 0 |  | 0 | 21 | 0 | 0.01116 | 0.11 | 0 | 0 |  | RTS 18/ II | Indiv | 0.845 | 8.45 |  |  |  |  | POL1_
|  | 1.PP - ozn 4 a 5 : 5*2 |  | 10 | [21 empty] | VV | 0
74 | 953941421R00 | Osazení a dodávka přírodního větracího setu o ploše nad 0,10 m2, ozn.1 | kus | 1 |  | 0 |  | 0 |  | 0 | 21 | 0 | 0.02075 | 0.02 | 0 | 0 |  | RTS 18/ II | Indiv | 0.921 | 0.92 |  |  |  |  | POL1_
|  | 1.PP : 1 |  | 1 | [21 empty] | VV | 0
Díl: | 96 | Bourání konstrukcí |  |  |  | 0 |  | 0 |  | 0 |  | 0 |  | 0.1 |  | 249.98 |  |  |  |  | 1457.42 |  |  |  |  | DIL
75 | 961044111R00 | Bourání základů z betonu prostého | m3 | 1.104 |  | 0 |  | 0 |  | 0 | 21 | 0 | 0 | 0 | 2 | 2.21 |  | RTS 18/ II | RTS 18/ II | 6.436 | 7.11 |  |  |  |  | POL1_
|  | zděné venkovní přístřešky pro HUP : | [23 empty] | VV | 0
|  | počítám desku tl.20 cm : | [23 empty] | VV | 0
|  | menší : 2,15*0,8*1,2*0,2 |  | 0.4128 | [21 empty] | VV | 0
|  | větší : 3,6*0,8*1,2*0,2 |  | 0.6912 | [21 empty] | VV | 0
76 | 962031116R00 | Bourání příček z cihel pálených plných tl. 140 mm | m2 | 10.81 |  | 0 |  | 0 |  | 0 | 21 | 0 | 0.00067 | 0.01 | 0.319 | 3.45 |  | RTS 18/ II | RTS 18/ II | 0.317 | 3.43 |  |  |  |  | POL1_
|  | v 1.PP : (2,4+2,3)*2,3 |  | 10.81 | [21 empty] | VV | 0
77 | 962032241R00 | Bourání zdiva z cihel pálených na MC | m3 | 1.4768 |  | 0 |  | 0 |  | 0 | 21 | 0 | 0.00128 | 0 | 1.95 | 2.88 |  | RTS 18/ II | RTS 18/ II | 1.701 | 2.51 |  |  |  |  | POL1_
|  | zděné venkovní přístřešky pro HUP : | [23 empty] | VV | 0
|  | menší : (2,15+0,8+0,8)*1,1*0,15 |  | 0.61875 | [21 empty] | VV | 0
|  | větší : (3,6+0,8+0,8)*1,1*0,15 |  | 0.858 | [21 empty] | VV | 0
78 | 962042321R00 | Bourání zdiva nadzákladového z betonu prostého | m3 | 2.424 |  | 0 |  | 0 |  | 0 | 21 | 0 | 0.00147 | 0 | 2.2 | 5.33 |  | RTS 18/ II | RTS 18/ II | 4.996 | 12.11 |  |  |  |  | POL1_
|  | šachta v prádelně : 1,2*4*0,15*0,45 |  | 0.324 | [21 empty] | VV | 0
|  | anglické dvorky : (1,4+0,8+0,8)*1*0,15+(4,05+0,8+0,8)*1*0,15+(3,75+0,8+0,8)*1*0,15 |  | 2.1 | [21 empty] | VV | 0
79 | 963012510R00 | Bourání stropů z desek žb. š. 30 cm, tl. do 14 cm | m3 | 4.6 |  | 0 |  | 0 |  | 0 | 21 | 0 | 0.00741 | 0.03 | 2.1 | 9.66 |  | RTS 18/ II | RTS 18/ II | 7.476 | 34.39 |  |  |  |  | POL1_
|  | zděné venkovní přístřešky pro HUP : | [23 empty] | VV | 0
|  | menší : 2,15*0,8 |  | 1.72 | [21 empty] | VV | 0
|  | větší : 3,6*0,8 |  | 2.88 | [21 empty] | VV | 0
80 | 965042241R00 | Bourání mazanin betonových tl. nad 10 cm, nad 4 m2 | m3 | 47.584 |  | 0 |  | 0 |  | 0 | 21 | 0 | 0 | 0 | 2.2 | 104.68 |  | RTS 18/ II | RTS 18/ II | 5.867 | 279.18 |  |  |  |  | POL1_
|  | 1.PP : | [23 empty] | VV | 0
|  | Začátek provozního součtu | [23 empty] | VV
|  | m.č.001 : 6,82 |  | 6.82 | [21 empty] | VV | 2
|  | m.č.002 : 17,39 |  | 17.39 | [21 empty] | VV | 2
|  | m.č.003 : 11,50 |  | 11.5 | [21 empty] | VV | 2
|  | m.č.004 : 12,66 |  | 12.66 | [21 empty] | VV | 2
|  | m.č.005 : 7,88 |  | 7.88 | [21 empty] | VV | 2
|  | m.č.006 : 13,33 |  | 13.33 | [21 empty] | VV | 2
|  | m.č.007 : 11,41 |  | 11.41 | [21 empty] | VV | 2
|  | m.č.008 : 5,30 |  | 5.3 | [21 empty] | VV | 2
|  | m.č.009 : 12,15 |  | 12.15 | [21 empty] | VV | 2
|  | m.č.010 : 12,15 |  | 12.15 | [21 empty] | VV | 2
|  | m.č.011 : 22,56 |  | 22.56 | [21 empty] | VV | 2
|  | Konec provozního součtu | [23 empty] | VV
|  | podkladní beton tl.0,12 m : 133,15*0,12*2*1,2 |  | 38.3472 | [21 empty] | VV | 0
|  | m.č.011 navíc 13 cm : 22,56*0,13 |  | 2.9328 | [21 empty] | VV | 0
|  | Mezisoučet |  | 41.28 | [21 empty] | VV | 1
|  | 1.NP : | [23 empty] | VV | 0
|  | Začátek provozního součtu | [23 empty] | VV
|  | m.č.102 : 11,57 |  | 11.57 | [21 empty] | VV | 2
|  | m.č.103 : 6,84 |  | 6.84 | [21 empty] | VV | 2
|  | m.č.103 : 22 |  | 22 | [21 empty] | VV | 2
|  | Konec provozního součtu | [23 empty] | VV
|  | podkladní beton tl.0,13 m : 40,41*0,13*1,2 |  | 6.304 | [21 empty] | VV | 0
|  | Mezisoučet |  | 6.304 | [21 empty] | VV | 1
81 | 965043341R00 | Bourání podkladů bet., potěr tl. 10 cm, nad 4 m2 | m3 | 17.2769 |  | 0 |  | 0 |  | 0 | 21 | 0 | 0 | 0 | 2.2 | 38.01 |  | RTS 18/ II | RTS 18/ II | 7.51 | 129.75 |  |  |  |  | POL1_
|  | 1.PP : | [23 empty] | VV | 0
|  | Začátek provozního součtu | [23 empty] | VV
|  | m.č.001 : 6,82 |  | 6.82 | [21 empty] | VV | 2
|  | m.č.002 a 002a : 6,33+4,83 |  | 11.16 | [21 empty] | VV | 2
|  | m.č.003 a 003a : 10,32+6,75 |  | 17.07 | [21 empty] | VV | 2
|  | m.č.004 : 13,33 |  | 13.33 | [21 empty] | VV | 2
|  | m.č.005 : 12,66 |  | 12.66 | [21 empty] | VV | 2
|  | m.č.006 : 7,88 |  | 7.88 | [21 empty] | VV | 2
|  | m.č.007 : 11,41 |  | 11.41 | [21 empty] | VV | 2
|  | m.č.008 : 22,56 |  | 22.56 | [21 empty] | VV | 2
|  | m.č.009 : 5,30 |  | 5.3 | [21 empty] | VV | 2
|  | m.č.010 : 12,15 |  | 12.15 | [21 empty] | VV | 2
|  | m.č.011 : 12,15 |  | 12.15 | [21 empty] | VV | 2
|  | Konec provozního součtu | [23 empty] | VV
|  | potěr tl.0,06 m : 158,99*0,06*1,2 |  | 11.4473 | [21 empty] | VV | 0
|  | Mezisoučet |  | 11.4473 | [21 empty] | VV | 1
|  | Začátek provozního součtu | [23 empty] | VV
|  | 1.NP : | [23 empty] | VV | 2
|  | m.č.102 : 8,08 |  | 8.08 | [21 empty] | VV | 2
|  | m.č.103 : 10,5 |  | 10.5 | [21 empty] | VV | 2
|  | m.č.103 : 22 |  | 22 | [21 empty] | VV | 2
|  | Konec provozního součtu | [23 empty] | VV
|  | potěr tl.0,1 m : 48,58*0,1*1,2 |  | 5.8296 | [21 empty] | VV | 0
|  | Mezisoučet |  | 5.8296 | [21 empty] | VV | 1
82 | 965082933RT1 | Odstranění násypu tl. do 20 cm, plocha nad 2 m2, tl. násypu 10 - 15 cm, plocha nad 2 m2 | m3 | 0.828 |  | 0 |  | 0 |  | 0 | 21 | 0 | 0 | 0 | 1.4 | 1.16 |  | RTS 18/ II | RTS 18/ II | 1.121 | 0.93 |  |  |  |  | POL1_
|  | zděné venkovní přístřešky pro HUP : | [23 empty] | VV | 0
|  | počítám podklad pod desku tl.15 cm : | [23 empty] | VV | 0
|  | menší : 2,15*0,8*1,2*0,15 |  | 0.3096 | [21 empty] | VV | 0
|  | větší : 3,6*0,8*1,2*0,15 |  | 0.5184 | [21 empty] | VV | 0
83 | 965082941R00 | Odstranění násypu tl. nad 20 cm jakékoliv plochy | m3 | 9.29 |  | 0 |  | 0 |  | 0 | 21 | 0 | 0 | 0 | 1.4 | 13.01 |  | RTS 18/ II | RTS 18/ II | 0.875 | 8.13 |  |  |  |  | POL1_
|  | 1.NP nad klenbou : (8,08+10,50)*0,5 |  | 9.29 | [21 empty] | VV | 0
84 | 967031734R00 | Přisekání plošné zdiva cihelného na MVC tl. 30 cm | m2 | 3.99 |  | 0 |  | 0 |  | 0 | 21 | 0 | 0.00034 | 0 | 0.545 | 2.17 |  | RTS 18/ II | RTS 18/ II | 1.524 | 6.08 |  |  |  |  | POL1_
|  | 1.PP - snížení parapetu sklepních oken : 0,75*0,7*2+0,6*0,7*7 |  | 3.99 | [21 empty] | VV | 0
85 | 967031741R00 | Otlučení nesoudržných částí zdiva cihelného na MC tl. 5 cm, 50% | m2 | 112 |  | 0 |  | 0 |  | 0 | 21 | 0 | 0.00034 | 0.04 | 0.092 | 10.3 |  | RTS 18/ II | RTS 18/ II | 0.714 | 79.97 |  |  |  |  | POL1_
|  | SANACE STĚN - ŘEZ A - 55 m : | [23 empty] | VV | 0
|  | oprava označení 2. DSH (dodatečná svislá hydroizolace) : | [23 empty] | VV | 0
|  | TECHNICKÉ ÚDAJE - viz technická zpráva : | [23 empty] | VV | 0
|  | otlučení nesoudržných částí o celkové výšce 2,9 m - 50 % : 55*2,9*0,5 |  | 79.75 | [21 empty] | VV | 0
|  | Mezisoučet |  | 79.75 | [21 empty] | VV | 1
|  | SANACE STĚN - ŘEZ D - 43 m : | [23 empty] | VV | 0
|  | oprava označení 2. DSH (dodatečná svislá hydroizolace) : | [23 empty] | VV | 0
|  | TECHNICKÉ ÚDAJE - viz technická zpráva : | [23 empty] | VV | 0
|  | otlučení nesoudržných částí o celkové výšce 1,5 m - 50 % : 43*1,5*0,5 |  | 32.25 | [21 empty] | VV | 0
|  | Mezisoučet |  | 32.25 | [21 empty] | VV | 1
86 | 968061125R00 | Vyvěšení dřevěných dveřních křídel pl. do 2 m2 | kus | 4 |  | 0 |  | 0 |  | 0 | 21 | 0 | 0 | 0 | 0 | 0 |  | RTS 18/ II | RTS 18/ II | 0.05 | 0.2 |  |  |  |  | POL1_
|  | 1.PP : 4 |  | 4 | [21 empty] | VV | 0
87 | 968062455R00 | Vybourání dřevěných dveřních zárubní pl. do 2 m2 | m2 | 6.4 |  | 0 |  | 0 |  | 0 | 21 | 0 | 0.00117 | 0.01 | 0.088 | 0.56 |  | RTS 18/ II | RTS 18/ II | 0.556 | 3.56 |  |  |  |  | POL1_
|  | 1.PP : 4*1,6 |  | 6.4 | [21 empty] | VV | 0
88 | 968071112R00 | Vyvěšení, zavěšení kovových křídel oken pl. 1,5 m2 | kus | 9 |  | 0 |  | 0 |  | 0 | 21 | 0 | 0 | 0 | 0 | 0 |  | RTS 18/ II | RTS 18/ II | 0.06 | 0.54 |  |  |  |  | POL1_
|  | 1.PP : 9 |  | 9 | [21 empty] | VV | 0
89 | 968071125R00 | Vyvěšení, zavěšení kovových křídel dveří pl. 2 m2 | kus | 8 |  | 0 |  | 0 |  | 0 | 21 | 0 | 0 | 0 | 0 | 0 |  | RTS 18/ II | RTS 18/ II | 0.08 | 0.64 |  |  |  |  | POL1_
|  | 1.PP : 8 |  | 8 | [21 empty] | VV | 0
90 | 968072244R00 | Vybourání kovových rámů oken jednod. pl. 1 m2 | m2 | 1.62 |  | 0 |  | 0 |  | 0 | 21 | 0 | 0.00304 | 0 | 0.065 | 0.11 |  | RTS 18/ II | RTS 18/ II | 0.913 | 1.48 |  |  |  |  | POL1_
|  | 1.PP : 0,6*0,3*9 |  | 1.62 | [21 empty] | VV | 0
91 | 968072455R00 | Vybourání kovových dveřních zárubní pl. do 2 m2 | m2 | 12.8 |  | 0 |  | 0 |  | 0 | 21 | 0 | 0.00117 | 0.01 | 0.076 | 0.97 |  | RTS 18/ II | RTS 18/ II | 0.939 | 12.02 |  |  |  |  | POL1_
|  | 1.PP : 8*1,6 |  | 12.8 | [21 empty] | VV | 0
92 | 971033123R00 | Vrtání otvorů, zeď cihelná, do 3 cm, hl. do 45 cm, pro injektáž chemické clony | kus | 175 |  | 0 |  | 0 |  | 0 | 21 | 0 | 0 | 0 | 0.0006 | 0.11 |  | RTS 18/ II | RTS 18/ II | 0.234 | 40.95 |  |  |  |  | POL1_
|  | SANACE STĚN - ŘEZ C - 44 m : | [23 empty] | VV | 0
|  | oprava označení 1. VH (vodorovná hydroizolace) : | [23 empty] | VV | 0
|  | TECHNICKÉ ÚDAJE - viz technická zpráva : | [23 empty] | VV | 0
|  | Začátek provozního součtu | [23 empty] | VV
|  | pro injektáž : 18/0,12+2,8/0,12 |  | 173.3333 | [21 empty] | VV | 2
|  | Konec provozního součtu | [23 empty] | VV
|  | 175 |  | 175 | [21 empty] | VV | 0
93 | 978011191R00 | Otlučení omítek vnitřních vápenocementových stropů do 100% | m2 | 165.106 |  | 0 |  | 0 |  | 0 | 21 | 0 | 0 | 0 | 0.05 | 8.26 |  | RTS 18/ II | RTS 18/ II | 0.33 | 54.48 |  |  |  |  | POL1_
|  | 1.PP : | [23 empty] | VV | 0
|  | m.č.001 : 6,82 |  | 6.82 | [21 empty] | VV | 0
|  | m.č.002 : 17,39 |  | 17.39 | [21 empty] | VV | 0
|  | m.č.003 : 11,50 |  | 11.5 | [21 empty] | VV | 0
|  | m.č.004 : 12,66 |  | 12.66 | [21 empty] | VV | 0
|  | m.č.005 : 7,88 |  | 7.88 | [21 empty] | VV | 0
|  | m.č.006 : 13,33 |  | 13.33 | [21 empty] | VV | 0
|  | m.č.007 : 11,41 |  | 11.41 | [21 empty] | VV | 0
|  | m.č.008 : 5,30 |  | 5.3 | [21 empty] | VV | 0
|  | m.č.009 : 12,15 |  | 12.15 | [21 empty] | VV | 0
|  | m.č.010 : 12,15 |  | 12.15 | [21 empty] | VV | 0
|  | m.č.011 : 22,56 |  | 22.56 | [21 empty] | VV | 0
|  | Začátek provozního součtu | [23 empty] | VV
|  | Mezisoučet | [23 empty] | VV | 3
|  | Konec provozního součtu | [23 empty] | VV
|  | příplatek na klenby 24% : 133,15*0,24 |  | 31.956 | [21 empty] | VV | 0
|  | Mezisoučet |  | 165.106 | [21 empty] | VV | 1
94 | 978013191R00 | Otlučení omítek vnitřních stěn vápenocementových v rozsahu do 100 % | m2 | 514.19 |  | 0 |  | 0 |  | 0 | 21 | 0 | 0 | 0 | 0.046 | 23.65 |  | RTS 18/ II | RTS 18/ II | 0.26 | 133.69 |  |  |  |  | POL1_
|  | 1.PP : | [23 empty] | VV | 0
|  | Začátek provozního součtu | [23 empty] | VV
|  | m.č.001 : 14 |  | 14 | [21 empty] | VV | 2
|  | m.č.002 : 20 |  | 20 | [21 empty] | VV | 2
|  | m.č.003 : 14,60 |  | 14.6 | [21 empty] | VV | 2
|  | m.č.004 : 15,10 |  | 15.1 | [21 empty] | VV | 2
|  | m.č.005 : 21,60 |  | 21.6 | [21 empty] | VV | 2
|  | m.č.006 : 14,8 |  | 14.8 | [21 empty] | VV | 2
|  | m.č.007 : 13,90 |  | 13.9 | [21 empty] | VV | 2
|  | m.č.008 : 9,50 |  | 9.5 | [21 empty] | VV | 2
|  | m.č.009 : 14,10 |  | 14.1 | [21 empty] | VV | 2
|  | m.č.010 : 19,30 |  | 19.3 | [21 empty] | VV | 2
|  | m.č.011 : 9,6 |  | 9.6 | [21 empty] | VV | 2
|  | Konec provozního součtu | [23 empty] | VV
|  | výška otlučení v 1.PP 2,3+0,12+0,12 m : 166,50*(2,3+0,12+0,12) |  | 422.91 | [21 empty] | VV | 0
|  | Mezisoučet |  | 422.91 | [21 empty] | VV | 1
|  | 1.NP : | [23 empty] | VV | 0
|  | Začátek provozního součtu | [23 empty] | VV
|  | m.č.102 : 16,3 |  | 16.3 | [21 empty] | VV | 2
|  | m.č.103 : 10,5 |  | 10.5 | [21 empty] | VV | 2
|  | m.č.104 : 18,8 |  | 18.8 | [21 empty] | VV | 2
|  | Konec provozního součtu | [23 empty] | VV
|  | výška otlučení v 1.NP 1,3+0,1+0,1 m : 45,6*(1,3+0,1+0,1) |  | 68.4 | [21 empty] | VV | 0
|  | Mezisoučet |  | 68.4 | [21 empty] | VV | 1
|  | 1.NP : | [23 empty] | VV | 0
|  | schodiště - výška otlučení 1,3 m : 17,6*1,3 |  | 22.88 | [21 empty] | VV | 0
|  | Mezisoučet |  | 22.88 | [21 empty] | VV | 1
95 | 978015291R00 | Otlučení omítek vnějších MVC v složit.1-4 do 100 % | m2 | 6.88 |  | 0 |  | 0 |  | 0 | 21 | 0 | 0 | 0 | 0.059 | 0.41 |  | RTS 18/ II | RTS 18/ II | 0.2 | 1.38 |  |  |  |  | POL1_
|  | SANACE STĚN - ŘEZ A - délky 8,6 m : | [23 empty] | VV | 0
|  | oprava ozn.4 OS (otlučená stěna - exteriér) : | [23 empty] | VV | 0
|  | TECHNICKÉ ÚDAJE - viz technická zpráva : | [23 empty] | VV | 0
|  | výška otlučení 1.NP 800 mm : 0,8*8,6 |  | 6.88 | [21 empty] | VV | 0
|  | Mezisoučet |  | 6.88 | [21 empty] | VV | 1
96 | 978021191R00 | Otlučení cementových omítek soklu stěn do 100% | m2 | 126 |  | 0 |  | 0 |  | 0 | 21 | 0 | 0 | 0 | 0.061 | 7.69 |  | RTS 18/ II | RTS 18/ II | 0.67 | 84.42 |  |  |  |  | POL1_
|  | SANACE STĚN - ŘEZ A - délky 90m : | [23 empty] | VV | 0
|  | oprava ozn.3 DSHE (dodatečná svislá hydroizolace - exteriér) : | [23 empty] | VV | 0
|  | TECHNICKÉ ÚDAJE - viz technická zpráva : | [23 empty] | VV | 0
|  | výška otlučení 1.NP 1400 mm : 1,4*90 |  | 126 | [21 empty] | VV | 0
97 | 978023411R00 | Vysekání a úprava spár zdiva cihelného | m2 | 1036.176 |  | 0 |  | 0 |  | 0 | 21 | 0 | 0 | 0 | 0.014 | 14.51 |  | RTS 18/ II | RTS 18/ II | 0.22 | 227.96 |  |  |  |  | POL1_
|  | SANACE STĚN - ŘEZ A - 55 m : | [23 empty] | VV | 0
|  | oprava označení 2. DSH (dodatečná svislá hydroizolace) : | [23 empty] | VV | 0
|  | TECHNICKÉ ÚDAJE - viz technická zpráva : | [23 empty] | VV | 0
|  | celková výška 2,9 m - 100 % : 55*2,9 |  | 159.5 | [21 empty] | VV | 0
|  | Mezisoučet |  | 159.5 | [21 empty] | VV | 1
|  | SANACE STĚN - ŘEZ D - 43 m : | [23 empty] | VV | 0
|  | oprava označení 2. DSH (dodatečná svislá hydroizolace) : | [23 empty] | VV | 0
|  | TECHNICKÉ ÚDAJE - viz technická zpráva : | [23 empty] | VV | 0
|  | celková výška 1,5 m - 100 % : 43*1,5 |  | 64.5 | [21 empty] | VV | 0
|  | Mezisoučet |  | 64.5 | [21 empty] | VV | 1
|  | SANACE STĚN - ŘEZ A - délky 90m : | [23 empty] | VV | 0
|  | oprava ozn.3 DSHE (dodatečná svislá hydroizolace - exteriér) : | [23 empty] | VV | 0
|  | TECHNICKÉ ÚDAJE - viz technická zpráva : | [23 empty] | VV | 0
|  | výška otlučení 1.NP 1400 mm : 1,4*90 |  | 126 | [21 empty] | VV | 0
|  | Mezisoučet |  | 126 | [21 empty] | VV | 1
|  | SANACE STĚN - ŘEZ A - délky 8,6 m : | [23 empty] | VV | 0
|  | oprava ozn.4 OS (otlučená stěna - exteriér) : | [23 empty] | VV | 0
|  | TECHNICKÉ ÚDAJE - viz technická zpráva : | [23 empty] | VV | 0
|  | výška otlučení 1.NP 800 mm : 0,8*8,6 |  | 6.88 | [21 empty] | VV | 0
|  | Mezisoučet |  | 6.88 | [21 empty] | VV | 1
|  | vnitřních stěn : | [23 empty] | VV | 0
|  | 1.PP : | [23 empty] | VV | 0
|  | Začátek provozního součtu | [23 empty] | VV
|  | m.č.001 : 14 |  | 14 | [21 empty] | VV | 2
|  | m.č.002 : 20 |  | 20 | [21 empty] | VV | 2
|  | m.č.003 : 14,60 |  | 14.6 | [21 empty] | VV | 2
|  | m.č.004 : 15,10 |  | 15.1 | [21 empty] | VV | 2
|  | m.č.005 : 21,60 |  | 21.6 | [21 empty] | VV | 2
|  | m.č.006 : 14,8 |  | 14.8 | [21 empty] | VV | 2
|  | m.č.007 : 13,90 |  | 13.9 | [21 empty] | VV | 2
|  | m.č.008 : 9,50 |  | 9.5 | [21 empty] | VV | 2
|  | m.č.009 : 14,10 |  | 14.1 | [21 empty] | VV | 2
|  | m.č.010 : 19,30 |  | 19.3 | [21 empty] | VV | 2
|  | m.č.011 : 9,6 |  | 9.6 | [21 empty] | VV | 2
|  | Konec provozního součtu | [23 empty] | VV
|  | výška otlučení v 1.PP 2,3+0,12+0,12 m : 166,50*(2,3+0,12+0,12) |  | 422.91 | [21 empty] | VV | 0
|  | Mezisoučet |  | 422.91 | [21 empty] | VV | 1
|  | 1.NP : | [23 empty] | VV | 0
|  | Začátek provozního součtu | [23 empty] | VV
|  | m.č.102 : 16,3 |  | 16.3 | [21 empty] | VV | 2
|  | m.č.103 : 10,5 |  | 10.5 | [21 empty] | VV | 2
|  | m.č.104 : 18,8 |  | 18.8 | [21 empty] | VV | 2
|  | Konec provozního součtu | [23 empty] | VV
|  | výška otlučení v 1.NP 1,3 m : 45,60*(1,3+0,1+0,1) |  | 68.4 | [21 empty] | VV | 0
|  | Mezisoučet |  | 68.4 | [21 empty] | VV | 1
|  | 1.NP : | [23 empty] | VV | 0
|  | schodiště - výška otlučení 1,3 m : 17,6*1,3 |  | 22.88 | [21 empty] | VV | 0
|  | Mezisoučet |  | 22.88 | [21 empty] | VV | 1
|  | stropy : 165,106 |  | 165.106 | [21 empty] | VV | 0
98 | 971033124RXX | Vrtání otvorů, zeď cihelná, do 3 cm, hl. do 75 cm, pro injektáž chemické clony | kus | 1421 |  | 0 |  | 0 |  | 0 | 21 | 0 | 0 | 0 | 0.0006 | 0.85 |  | Vlastní | Indiv | 0.234 | 332.51 |  |  |  |  | POL1_
|  | SANACE STĚN - ŘEZ A - 55 m : | [23 empty] | VV | 0
|  | oprava označení 1. VH (vodorovná hydroizolace) : | [23 empty] | VV | 0
|  | TECHNICKÉ ÚDAJE - viz technická zpráva : | [23 empty] | VV | 0
|  | Začátek provozního součtu | [23 empty] | VV
|  | vrtání : (55-6,2-5,95)/0,12+(6,2+5,95)/0,12 |  | 458.3333 | [21 empty] | VV | 2
|  | Konec provozního součtu | [23 empty] | VV
|  | 459 |  | 459 | [21 empty] | VV | 0
|  | Mezisoučet |  | 459 | [21 empty] | VV | 1
|  | SANACE STĚN - ŘEZ B - 49 m : | [23 empty] | VV | 0
|  | oprava označení 1. VH (vodorovná hydroizolace) : | [23 empty] | VV | 0
|  | TECHNICKÉ ÚDAJE - viz technická zpráva : | [23 empty] | VV | 0
|  | Začátek provozního součtu | [23 empty] | VV
|  | injektáž : 49/0,12 |  | 408.3333 | [21 empty] | VV | 2
|  | Konec provozního součtu | [23 empty] | VV
|  | 409 |  | 409 | [21 empty] | VV | 0
|  | Mezisoučet |  | 409 | [21 empty] | VV | 1
|  | SANACE STĚN - ŘEZ C - 44 m : | [23 empty] | VV | 0
|  | oprava označení 1. VH (vodorovná hydroizolace) : | [23 empty] | VV | 0
|  | TECHNICKÉ ÚDAJE - viz technická zpráva : | [23 empty] | VV | 0
|  | Začátek provozního součtu | [23 empty] | VV
|  | injektáž : 23,2/0,12 |  | 193.3333 | [21 empty] | VV | 2
|  | Konec provozního součtu | [23 empty] | VV
|  | 194 |  | 194 | [21 empty] | VV | 0
|  | Mezisoučet |  | 194 | [21 empty] | VV | 1
|  | SANACE STĚN - ŘEZ D - 43 m : | [23 empty] | VV | 0
|  | oprava označení 1. VH (vodorovná hydroizolace) : | [23 empty] | VV | 0
|  | TECHNICKÉ ÚDAJE - viz technická zpráva : | [23 empty] | VV | 0
|  | Začátek provozního součtu | [23 empty] | VV
|  | injektáž : 43/0,12 |  | 358.3333 | [21 empty] | VV | 2
|  | Konec provozního součtu | [23 empty] | VV
|  | 359 |  | 359 | [21 empty] | VV | 0
|  | Mezisoučet |  | 359 | [21 empty] | VV | 1
Díl: | 97H | HZS |  |  |  | 0 |  | 0 |  | 0 |  | 0 |  | 0 |  | 0 |  |  |  |  | 112 |  |  |  |  | DIL
99 | 900 RT1 | HZS - zednické výpomoci - prostupy,úprava otvorů pro nové výplně aj, Práce v tarifní třídě 4 | h | 32 |  | 0 |  | 0 |  | 0 | 21 | 0 | 0 | 0 | 0 | 0 | Prav.M | RTS 18/ II | RTS 18/ II | 1 | 32 |  |  |  |  | POL10_
|  | 2 pracovníci po 16 hodinách : 2*16 |  | 32 | [21 empty] | VV | 0
100 | 900 RT3 | HZS - nepředvídatelná činnost při opravách a odstranění nepotřebného potrubí v 1.PP, přemístění kotle aj.práce v tarifní třídě 6 | h | 80 |  | 0 |  | 0 |  | 0 | 21 | 0 | 0 | 0 | 0 | 0 | Prav.M | RTS 18/ II | RTS 18/ II | 1 | 80 |  |  |  |  | POL10_
|  | 2 pracovníci po 40 hodinách : 2*40 |  | 80 | [21 empty] | VV | 0
Díl: | 99 | Staveništní přesun hmot |  |  |  | 0 |  | 0 |  | 0 |  | 0 |  | 0 |  | 0 |  |  |  |  | 745.34 |  |  |  |  | DIL
101 | 999281145R00 | Přesun hmot pro opravy a údržbu do v. 6 m | t | 354.9259 |  | 0 |  | 0 |  | 0 | 21 | 0 | 0 | 0 | 0 | 0 |  | RTS 18/ II | RTS 18/ II | 2.1 | 745.34 |  |  |  |  | POL7_
Díl: | 711 | Izolace proti vodě |  |  |  | 0 |  | 0 |  | 0 |  | 0 |  | 4.94 |  | 1.56 |  |  |  |  | 602.46 |  |  |  |  | DIL
102 | 711111001RZ1 | Izolace proti vlhkosti vodor. nátěr ALP za studena, 1x nátěr - včetně dodávky penetračního laku ALP | m2 | 159.78 |  | 0 |  | 0 |  | 0 | 21 | 0 | 0.00033 | 0.05 | 0 | 0 |  | RTS 18/ II | RTS 18/ II | 0.0275 | 4.39 |  |  |  |  | POL1_
|  | oprava označení 6. DVH (dodatečná vodorovná hydroizolace - podlaha interiér) : | [23 empty] | VV | 0
|  | TECHNICKÉ ÚDAJE - viz technická zpráva : | [23 empty] | VV | 0
|  | 1 PP z položky bourání 159,78 m2 : 159,78 |  | 159.78 | [21 empty] | VV | 0
103 | 711141559RZ4 | Izolace proti vlhk. vodorovná pásy přitavením, 2 vrstvy - včetně dodávky pásu se skelnou vložkou | m2 | 159.78 |  | 0 |  | 0 |  | 0 | 21 | 0 | 0.01117 | 1.78 | 0 | 0 |  | RTS 18/ II | RTS 18/ II | 0.45982 | 73.47 |  |  |  |  | POL1_
|  | oprava označení 6. DVH (dodatečná vodorovná hydroizolace - podlaha interiér) : | [23 empty] | VV | 0
|  | TECHNICKÉ ÚDAJE - viz technická zpráva : | [23 empty] | VV | 0
|  | 1 PP z položky bourání 159,78 m2 : 159,78 |  | 159.78 | [21 empty] | VV | 0
104 | 711140102R00 | Odstr.izolace proti vlhk.vodor. pásy přitav.,2vrst | m2 | 159.78 |  | 0 |  | 0 |  | 0 | 21 | 0 | 0 | 0 | 0.00974 | 1.56 |  | RTS 18/ II | RTS 18/ II | 0.044 | 7.03 |  |  |  |  | POL1_
|  | 1.PP : | [23 empty] | VV | 0
|  | m.č.001 : 6,82*1,2 |  | 8.184 | [21 empty] | VV | 0
|  | m.č.002 : 17,39*1,2 |  | 20.868 | [21 empty] | VV | 0
|  | m.č.003 : 11,50*1,2 |  | 13.8 | [21 empty] | VV | 0
|  | m.č.004 : 12,66*1,2 |  | 15.192 | [21 empty] | VV | 0
|  | m.č.005 : 7,88*1,2 |  | 9.456 | [21 empty] | VV | 0
|  | m.č.006 : 13,33*1,2 |  | 15.996 | [21 empty] | VV | 0
|  | m.č.007 : 11,41*1,2 |  | 13.692 | [21 empty] | VV | 0
|  | m.č.008 : 5,30*1,2 |  | 6.36 | [21 empty] | VV | 0
|  | m.č.009 : 12,15*1,2 |  | 14.58 | [21 empty] | VV | 0
|  | m.č.010 : 12,15*1,2 |  | 14.58 | [21 empty] | VV | 0
|  | m.č.011 : 22,56*1,2 |  | 27.072 | [21 empty] | VV | 0
|  | Mezisoučet |  | 159.78 | [21 empty] | VV | 1
105 | 711191272RT2 | Izolace proti zem.vlhkosti,ochran.textilie,svislá, včetně dodávky textílie PP/300, 300 g/m2 | m2 | 292.6 |  | 0 |  | 0 |  | 0 | 21 | 0 | 0.00032 | 0.09 | 0 | 0 |  | RTS 18/ II | RTS 18/ II | 0.14 | 40.96 |  |  |  |  | POL1_
|  | SANACE STĚN - ŘEZ A - 55 m : | [23 empty] | VV | 0
|  | oprava označení 2. DSH (dodatečná svislá hydroizolace) : | [23 empty] | VV | 0
|  | TECHNICKÉ ÚDAJE - viz technická zpráva : | [23 empty] | VV | 0
|  | ochrana nopové fólie o celkové výšce 2,9+0,7 m : 55*(2,9+0,7) |  | 198 | [21 empty] | VV | 0
|  | Mezisoučet |  | 198 | [21 empty] | VV | 1
|  | SANACE STĚN - ŘEZ D - 43 m : | [23 empty] | VV | 0
|  | oprava označení 2. DSH (dodatečná svislá hydroizolace) : | [23 empty] | VV | 0
|  | TECHNICKÉ ÚDAJE - viz technická zpráva : | [23 empty] | VV | 0
|  | ochrana nopové fólie o celkové výšce 1,5+0,7 m : 43*(1,5+0,7) |  | 94.6 | [21 empty] | VV | 0
|  | Mezisoučet |  | 94.6 | [21 empty] | VV | 1
106 | 711212015RT1 | Stěrka hydroizolační bitumenová vyztužená tkaninou tl.4 mm, penetrace | m2 | 595.16 |  | 0 |  | 0 |  | 0 | 21 | 0 | 0.00463 | 2.76 | 0 | 0 |  | RTS 18/ II | RTS 18/ II | 0.593 | 352.93 |  |  |  |  | POL1_
|  | PARAMETRY A TECHNOLOGICKÉ POSTUPY viz technická zpráva : | [23 empty] | VV | 0
|  | SANACE STĚN - ŘEZ A - 55 m : | [23 empty] | VV | 0
|  | oprava označení 2. DSH (dodatečná svislá hydroizolace) : | [23 empty] | VV | 0
|  | TECHNICKÉ ÚDAJE - viz technická zpráva : | [23 empty] | VV | 0
|  | stěrka o celkové výšce 2,9+0,7 m : 55*(2,9+0,7) |  | 198 | [21 empty] | VV | 0
|  | Mezisoučet |  | 198 | [21 empty] | VV | 1
|  | SANACE STĚN - ŘEZ D - 43 m : | [23 empty] | VV | 0
|  | oprava označení 2. DSH (dodatečná svislá hydroizolace) : | [23 empty] | VV | 0
|  | TECHNICKÉ ÚDAJE - viz technická zpráva : | [23 empty] | VV | 0
|  | stěrka o celkové výšce 1,5+0,7 m : 43*(1,5+0,7) |  | 94.6 | [21 empty] | VV | 0
|  | Mezisoučet |  | 94.6 | [21 empty] | VV | 1
|  | SANACE STĚN - ŘEZ A - 55 m : | [23 empty] | VV | 0
|  | oprava označení 5. DSHI (dodatečná svislá hydroizolace interiér) : | [23 empty] | VV | 0
|  | TECHNICKÉ ÚDAJE - viz technická zpráva : | [23 empty] | VV | 0
|  | stěrka o celkové výšce 0,5 m : 55*0,5 |  | 27.5 | [21 empty] | VV | 0
|  | Mezisoučet |  | 27.5 | [21 empty] | VV | 1
|  | SANACE STĚN - ŘEZ B - 49 m : | [23 empty] | VV | 0
|  | oprava označení 5. DSHI (dodatečná svislá hydroizolace interiér) : | [23 empty] | VV | 0
|  | TECHNICKÉ ÚDAJE - viz technická zpráva : | [23 empty] | VV | 0
|  | stěrka o celkové výšce 2,3+0,12+0,12 m : 49*(2,3+0,12+0,12) |  | 124.46 | [21 empty] | VV | 0
|  | Mezisoučet |  | 124.46 | [21 empty] | VV | 1
|  | SANACE STĚN - ŘEZ C - 44 m : | [23 empty] | VV | 0
|  | oprava označení 5. DSHI (dodatečná svislá hydroizolace interiér) : | [23 empty] | VV | 0
|  | TECHNICKÉ ÚDAJE - viz technická zpráva : | [23 empty] | VV | 0
|  | stěrka o celkové výšce 0,5 m - dvě strany : 44*0,5*2 |  | 44 | [21 empty] | VV | 0
|  | Mezisoučet |  | 44 | [21 empty] | VV | 1
|  | SANACE STĚN - ŘEZ D - 43 m : | [23 empty] | VV | 0
|  | oprava označení 5. DSHI (dodatečná svislá hydroizolace interiér) : | [23 empty] | VV | 0
|  | TECHNICKÉ ÚDAJE - viz technická zpráva : | [23 empty] | VV | 0
|  | stěrka o celkové výšce 0,5 m : 43*0,5 |  | 21.5 | [21 empty] | VV | 0
|  | Mezisoučet |  | 21.5 | [21 empty] | VV | 1
|  | SANACE STĚN - ŘEZ A : | [23 empty] | VV | 0
|  | spádový klín : 55*1 |  | 55 | [21 empty] | VV | 0
|  | SANACE STĚN - ŘEZ D : | [23 empty] | VV | 0
|  | spádový klín : 43*0,7 |  | 30.1 | [21 empty] | VV | 0
|  | Mezisoučet |  | 85.1 | [21 empty] | VV | 1
107 | 711502020RZ1 | Dodávka a montáž nopové fólie svislá do tvaru písmene " L" včetně doplňků | m2 | 292.6 |  | 0 |  | 0 |  | 0 | 21 | 0 | 0.00071 | 0.21 | 0 | 0 |  | RTS 18/ II | RTS 18/ II | 0.34 | 99.48 |  |  |  |  | POL1_
|  | SANACE STĚN - ŘEZ A - 55 m : | [23 empty] | VV | 0
|  | oprava označení 2. DSH (dodatečná svislá hydroizolace) : | [23 empty] | VV | 0
|  | TECHNICKÉ ÚDAJE - viz technická zpráva : | [23 empty] | VV | 0
|  | nopová o celkové výšce 2,9+0,7 m : 55*(2,9+0,7) |  | 198 | [21 empty] | VV | 0
|  | Mezisoučet |  | 198 | [21 empty] | VV | 1
|  | SANACE STĚN - ŘEZ D - 43 m : | [23 empty] | VV | 0
|  | oprava označení 2. DSH (dodatečná svislá hydroizolace) : | [23 empty] | VV | 0
|  | TECHNICKÉ ÚDAJE - viz technická zpráva : | [23 empty] | VV | 0
|  | nopová o celkové výšce 1,5+0,7 m : 43*(1,5+0,7) |  | 94.6 | [21 empty] | VV | 0
|  | Mezisoučet |  | 94.6 | [21 empty] | VV | 1
108 | 711823129RT2 | Montáž ukončovací lišty k nopové fólii, včetně dodávky lišty | m | 98 |  | 0 |  | 0 |  | 0 | 21 | 0 | 0.00053 | 0.05 | 0 | 0 |  | RTS 18/ II | RTS 18/ II | 0.1 | 9.8 |  |  |  |  | POL1_
|  | SANACE STĚN - ŘEZ A - 55 m : | [23 empty] | VV | 0
|  | oprava označení 2. DSH (dodatečná svislá hydroizolace) : | [23 empty] | VV | 0
|  | TECHNICKÉ ÚDAJE - viz technická zpráva : | [23 empty] | VV | 0
|  | nopová o celkové délce 55 m : 55 |  | 55 | [21 empty] | VV | 0
|  | Mezisoučet |  | 55 | [21 empty] | VV | 1
|  | SANACE STĚN - ŘEZ D - 43 m : | [23 empty] | VV | 0
|  | oprava označení 2. DSH (dodatečná svislá hydroizolace) : | [23 empty] | VV | 0
|  | TECHNICKÉ ÚDAJE - viz technická zpráva : | [23 empty] | VV | 0
|  | stěrka o celkové délce 43 m : 43 |  | 43 | [21 empty] | VV | 0
|  | Mezisoučet |  | 43 | [21 empty] | VV | 1
109 | 711212079R | Silikátová stěrka dvojnásobný nátěr se spotřebou 3 kg/m2 | m2 | 124.46 |  | 0 |  | 0 |  | 0 | 21 | 0 | 0 | 0 | 0 | 0 |  | Vlastní | Indiv | 0 | 0 |  |  |  |  | POL1_
|  | SANACE STĚN - ŘEZ B - 49 m : | [23 empty] | VV | 0
|  | oprava označení 9. DSHII (dodatečná svislá hydroizolace interiér) : | [23 empty] | VV | 0
|  | TECHNICKÉ ÚDAJE - viz technická zpráva : | [23 empty] | VV | 0
|  | vyrovnávací provzdušněná omítka o celkové výšce 2,3 m - 100 % : 49*(2,3+0,12+0,12) |  | 124.46 | [21 empty] | VV | 0
|  | Mezisoučet |  | 124.46 | [21 empty] | VV | 1
110 | 711491372RXX | Vodorovná hydroizolace chemickou clonou provedenou beztlakovou injektáží, včetně dodávky injektážní hmoty | m2 | 134.6104 |  | 0 |  | 0 |  | 0 | 21 | 0 | 0 | 0 | 0 | 0 |  | Vlastní | Indiv | 0 | 0 |  |  |  |  | POL1_
|  | PARAMETRY A TECHNOLOGICKÉ POSTUPY viz technická zpráva : | [23 empty] | VV | 0
|  | SANACE STĚN - ŘEZ A - 55 m : | [23 empty] | VV | 0
|  | oprava označení 1. VH (vodorovná hydroizolace) : | [23 empty] | VV | 0
|  | TECHNICKÉ ÚDAJE - viz technická zpráva : | [23 empty] | VV | 0
|  | injektáž : (55-6,2-5,95)*0,6*1,15 +(6,2+5,95)*0,75*1,15 |  | 40.0459 | [21 empty] | VV | 0
|  | Mezisoučet |  | 40.0459 | [21 empty] | VV | 1
|  | SANACE STĚN - ŘEZ B - 49 m : | [23 empty] | VV | 0
|  | oprava označení 1. VH (vodorovná hydroizolace) : | [23 empty] | VV | 0
|  | TECHNICKÉ ÚDAJE - viz technická zpráva : | [23 empty] | VV | 0
|  | injektáž : 49*0,6*1,15 |  | 33.81 | [21 empty] | VV | 0
|  | Mezisoučet |  | 33.81 | [21 empty] | VV | 1
|  | SANACE STĚN - ŘEZ C - 44 m : | [23 empty] | VV | 0
|  | oprava označení 1. VH (vodorovná hydroizolace) : | [23 empty] | VV | 0
|  | TECHNICKÉ ÚDAJE - viz technická zpráva : | [23 empty] | VV | 0
|  | injektáž : 18*0,3*1,15+2,8*0,45*1,15+23,2*0,6*1,15 |  | 23.667 | [21 empty] | VV | 0
|  | Mezisoučet |  | 23.667 | [21 empty] | VV | 1
|  | SANACE STĚN - ŘEZ D - 43 m : | [23 empty] | VV | 0
|  | oprava označení 1. VH (vodorovná hydroizolace) : | [23 empty] | VV | 0
|  | TECHNICKÉ ÚDAJE - viz technická zpráva : | [23 empty] | VV | 0
|  | injektáž : 43*0,75*1,15 |  | 37.0875 | [21 empty] | VV | 0
|  | Mezisoučet |  | 37.0875 | [21 empty] | VV | 1
111 | 711713478R | Detail napojení šířky 0,5 m mezi úpravami ozn.5 a 6 - řezy A,B a C, včetně dilatací po obvodu místností | m | 96 |  | 0 |  | 0 |  | 0 | 21 | 0 | 0 | 0 | 0 | 0 |  | Vlastní | Indiv | 0.15 | 14.4 |  |  |  |  | POL1_
|  | detail nalojení mezi opravou ozn.5 a 6 : | [23 empty] | VV | 0
|  | oprava označení 5. DSHI (dodatečná svislá hydroizolace interiér) : | [23 empty] | VV | 0
|  | oprava označení 6. DVH (dodatečná vodorovná izolace-podlaha interiér) : | [23 empty] | VV | 0
|  | SANACE STĚN - ŘEZ A - 55 m : | [23 empty] | VV | 0
|  | TECHNICKÉ ÚDAJE - viz technická zpráva : | [23 empty] | VV | 0
|  | detail nalojení mezi opravou ozn.5 a 6 : 55*0,5 |  | 27.5 | [21 empty] | VV | 0
|  | Mezisoučet |  | 27.5 | [21 empty] | VV | 1
|  | SANACE STĚN - ŘEZ B - 49 m : | [23 empty] | VV | 0
|  | TECHNICKÉ ÚDAJE - viz technická zpráva : | [23 empty] | VV | 0
|  | detail nalojení mezi opravou ozn.5 a 6 : 49*0,5 |  | 24.5 | [21 empty] | VV | 0
|  | Mezisoučet |  | 24.5 | [21 empty] | VV | 1
|  | SANACE STĚN - ŘEZ C - 44 m : | [23 empty] | VV | 0
|  | TECHNICKÉ ÚDAJE - viz technická zpráva : | [23 empty] | VV | 0
|  | detail nalojení mezi opravou ozn.5 a 6 : 44*0,5*2 |  | 44 | [21 empty] | VV | 0
|  | Mezisoučet |  | 44 | [21 empty] | VV | 1
112 | 998711201R00 | Přesun hmot pro izolace proti vodě, výšky do 6 m | % |  |  | 0 |  | 0 |  | 0 | 21 | 0 | 0 | 0 | 0 | 0 |  | RTS 18/ II | RTS 18/ II | 0 | 0 |  |  |  |  | POL7_
Díl: | 713 | Izolace tepelné |  |  |  | 0 |  | 0 |  | 0 |  | 0 |  | 0.16 |  | 0 |  |  |  |  | 12.78 |  |  |  |  | DIL
113 | 713121111RV1 | Izolace tepelná podlah na sucho, jednovrstvá, včetně dodávky polystyren tl. 30 mm | m2 | 159.75 |  | 0 |  | 0 |  | 0 | 21 | 0 | 0.00102 | 0.16 | 0 | 0 |  | RTS 18/ II | RTS 18/ II | 0.08 | 12.78 |  |  |  |  | POL1_
|  | oprava označení 6. DVH (dodatečná vodorovná hydroizolace - podlaha interiér) : | [23 empty] | VV | 0
|  | TECHNICKÉ ÚDAJE - viz technická zpráva : | [23 empty] | VV | 0
|  | 1 PP z položky bourání 159,75 m2 : 159,75 |  | 159.75 | [21 empty] | VV | 0
114 | 998713201R00 | Přesun hmot pro izolace tepelné, výšky do 6 m | % |  |  | 0 |  | 0 |  | 0 | 21 | 0 | 0 | 0 | 0 | 0 |  | RTS 18/ II | RTS 18/ II | 0 | 0 |  |  |  |  | POL7_
Díl: | 721 | Vnitřní kanalizace |  |  |  | 0 |  | 0 |  | 0 |  | 0 |  | 0.24 |  | 0.28 |  |  |  |  | 25.51 |  |  |  |  | DIL
115 | 721176222R00 | Potrubí svodné (ležaté) v zemi D 110 x 3,2 mm obalené plstí nebo pěnovým Pe, včetně tvarovek a chrániček přes zdivo | m | 19 |  | 0 |  | 0 |  | 0 | 21 | 0 | 0.0021 | 0.04 | 0 | 0 |  | RTS 18/ II | RTS 18/ II | 0.8 | 15.2 |  |  |  |  | POL1_
|  | parametry viz technická zpráva : | [23 empty] | VV | 0
|  | v 1.PP : 5,5+5+8,5 |  | 19 | [21 empty] | VV | 0
116 | 721194178RXX | Dodávka a montáž zpětné klapky D 110 | kus | 2 |  | 0 |  | 0 |  | 0 | 21 | 0 | 0 | 0 | 0 | 0 |  | Vlastní | Indiv | 0.259 | 0.52 |  |  |  |  | POL1_
|  | 1+1 |  | 2 | [21 empty] | VV | 0
117 | 721212378RXX | Dodávka,usazení a připojení podlahové vpust DN 50 včetně redukce DN 100 | ks | 3 |  | 0 |  | 0 |  | 0 | 21 | 0 | 0 | 0 | 0 | 0 |  | Vlastní | Indiv | 0 | 0 |  |  |  |  | POL2_
|  | parametry viz technická zpráva : | [23 empty] | VV | 0
|  | 1.PP : 3 |  | 3 | [21 empty] | VV | 0
118 | 721242119RXX | Lapač střešních splavenin litinový DN 125 - dodávka a montáž, napojení na kanalizaci,podsyp a obsyp, zásyp štěrkodrtí fr. 0/32 pod novou skladbu chodníku | kus | 8 |  | 0 |  | 0 |  | 0 | 21 | 0 | 0.0252 | 0.2 | 0 | 0 |  | Vlastní | Indiv | 0.66 | 5.28 |  |  |  |  | POL2_
|  | součástí ceny je i dodávka všech potřebných materiálů : | [23 empty] | VV | 0
|  | cekem 8 ks : 8 |  | 8 | [21 empty] | VV | 0
119 | 721242806RXX | Demontáž lapače střešních splavenin DN 150 , včetně odvozu a likvidace | kus | 8 |  | 0 |  | 0 |  | 0 | 21 | 0 | 0 | 0 | 0.03522 | 0.28 |  | Vlastní | Indiv | 0.564 | 4.51 |  |  |  |  | POL2_
|  | 8 |  | 8 | [21 empty] | VV | 0
Díl: | 723 | Vnitřní plynovod |  |  |  | 0 |  | 0 |  | 0 |  | 0 |  | 0.02 |  | 0 |  |  |  |  | 0 |  |  |  |  | DIL
120 | 723100004RXX | Výměna plynovodního potrubí,nové osazení plynoměru včetně pilíře s plynoměrnou skříní,revize aj., dodávka na klíč | soubor | 1 |  | 0 |  | 0 |  | 0 | 21 | 0 | 0.02199 | 0.02 | 0 | 0 |  | Vlastní | Indiv | 0 | 0 |  |  |  |  | POL2_
|  | parametry viz technická zpráva : 1 |  | 1 | [21 empty] | VV | 0
Díl: | 762 | Konstrukce tesařské |  |  |  | 0 |  | 0 |  | 0 |  | 0 |  | 0 |  | 1.11 |  |  |  |  | 8.68 |  |  |  |  | DIL
121 | 762522812R00 | Demontáž podlah s polštáři z prken tl. do 50 mm | m2 | 36.92 |  | 0 |  | 0 |  | 0 | 21 | 0 | 0 | 0 | 0.03 | 1.11 |  | RTS 18/ II | RTS 18/ II | 0.235 | 8.68 |  |  |  |  | POL1_
|  | v 1.NP : 8,08+6,84+22 |  | 36.92 | [21 empty] | VV | 0
Díl: | 764 | Konstrukce klempířské |  |  |  | 0 |  | 0 |  | 0 |  | 0 |  | 0 |  | 0.03 |  |  |  |  | 0.46 |  |  |  |  | DIL
122 | 764311821R00 | Demontáž krytiny, tabule 2 x 1 m, do 25 m2, do 30° | m2 | 4.6 |  | 0 |  | 0 |  | 0 | 21 | 0 | 0 | 0 | 0.00732 | 0.03 |  | RTS 18/ II | RTS 18/ II | 0.1 | 0.46 |  |  |  |  | POL1_
|  | zděné venkovní přístřešky pro HUP : | [23 empty] | VV | 0
|  | menší : 2,15*0,8 |  | 1.72 | [21 empty] | VV | 0
|  | větší : 3,6*0,8 |  | 2.88 | [21 empty] | VV | 0
Díl: | 766 | Konstrukce truhlářské |  |  |  | 0 |  | 0 |  | 0 |  | 0 |  | 0.32 |  | 0 |  |  |  |  | 32.36 |  |  |  |  | DIL
123 | 766711001R00 | Montáž oken plastových s vypěněním | m | 21.6 |  | 0 |  | 0 |  | 0 | 21 | 0 | 2e-05 | 0 | 0 | 0 |  | RTS 18/ II | RTS 18/ II | 0.468 | 10.11 |  |  |  |  | POL1_
|  | 1.PP : 0,6*4*9 |  | 21.6 | [21 empty] | VV | 0
124 | 766661112R00 | Montáž dveří do zárubně,otevíravých 1kř.do 0,8 m | kus | 10 |  | 0 |  | 0 |  | 0 | 21 | 0 | 0 | 0 | 0 | 0 |  | RTS 18/ II | RTS 18/ II | 1.45 | 14.5 |  |  |  |  | POL1_
|  | 10 |  | 10 | [21 empty] | VV | 0
125 | 766670021R00 | Montáž kliky a štítku | kus | 10 |  | 0 |  | 0 |  | 0 | 21 | 0 | 0 | 0 | 0 | 0 |  | RTS 18/ II | RTS 18/ II | 0.775 | 7.75 |  |  |  |  | POL1_
|  | 10 |  | 10 | [21 empty] | VV | 0
126 | 61143000R | Okno plastové jednodílné 60 x 60 cm s izolačním dvojsklem sklápěcí | kus | 9 |  | 0 |  | 0 |  | 0 | 21 | 0 | 0.0071 | 0.06 | 0 | 0 | SPCM | RTS 18/ II | Indiv | 0 | 0 |  |  |  |  | POL3_
|  | 1.PP : 9 |  | 9 | [21 empty] | VV | 0
127 | 61161911R | Dveře vnitřní hladké 1kř. 70x197 odolné proti vodě a vlhkosti, včetně kování | kus | 2 |  | 0 |  | 0 |  | 0 | 21 | 0 | 0.023 | 0.05 | 0 | 0 | SPCM | RTS 18/ II | RTS 18/ II | 0 | 0 |  |  |  |  | POL3_
|  | 1.PP : 2 |  | 2 | [21 empty] | VV | 0
128 | 61161912R | Dveře vnitřní hladké 1kř. 80x197 odolné proti vodě a vlhkosti, včetně kování | kus | 8 |  | 0 |  | 0 |  | 0 | 21 | 0 | 0.026 | 0.21 | 0 | 0 | SPCM | RTS 18/ II | RTS 18/ II | 0 | 0 |  |  |  |  | POL3_
|  | 1.PP : 8 |  | 8 | [21 empty] | VV | 0
129 | 998766201R00 | Přesun hmot pro truhlářské konstr., výšky do 6 m | % |  |  | 0 |  | 0 |  | 0 | 21 | 0 | 0 | 0 | 0 | 0 |  | RTS 18/ II | RTS 18/ II | 0 | 0 |  |  |  |  | POL7_
Díl: | 767 | Konstrukce zámečnické |  |  |  | 0 |  | 0 |  | 0 |  | 0 |  | 0.01 |  | 0.26 |  |  |  |  | 13 |  |  |  |  | DIL
130 | 767996802R00 | Demontáž atypických ocelových konstr. do100 kg, ocelové mříže anglických dvorků | kg | 260 |  | 0 |  | 0 |  | 0 | 21 | 0 | 5e-05 | 0.01 | 0.001 | 0.26 |  | RTS 18/ II | RTS 18/ II | 0.05 | 13 |  |  |  |  | POL1_
|  | 5 ks mříží po 52 kg : 5*52 |  | 260 | [21 empty] | VV | 0
Díl: | 775 | Podlahy vlysové a parketové |  |  |  | 0 |  | 0 |  | 0 |  | 0 |  | 0 |  | 0.74 |  |  |  |  | 0 |  |  |  |  | DIL
131 | 775529010RA0 | Demontáž podlah vlysových přibíjených | m2 | 36.92 |  | 0 |  | 0 |  | 0 | 21 | 0 | 0 | 0 | 0.02 | 0.74 |  | RTS 18/ II | RTS 18/ II | 0 | 0 |  |  |  |  | POL2_
|  | v 1.NP : 8,08+6,84+22 |  | 36.92 | [21 empty] | VV | 0
Díl: | M21 | Elektromontáže |  |  |  | 0 |  | 0 |  | 0 |  | 0 |  | 0.58 |  | 0.33 |  |  |  |  | 0 |  |  |  |  | DIL
132 | 210100078RXX | Elektroinstalace - viz samostatný rozpočet | soubor | 1 |  | 0 |  | 0 |  | 0 | 21 | 0 | 0.57894 | 0.58 | 0.33 | 0.33 |  | Vlastní | Indiv | 0 | 0 |  |  |  |  | POL2_
Díl: | D96 | Přesuny suti a vybouraných hmot |  |  |  | 0 |  | 0 |  | 0 |  | 0 |  | 0 |  | 0 |  |  |  |  | 1906.37 |  |  |  |  | DIL
133 | 979011221R00 | Svislá doprava suti a vybour. hmot za 1.PP nošením | t | 282.6341 |  | 0 |  | 0 |  | 0 | 21 | 0 | 0 | 0 | 0 | 0 |  | RTS 18/ II | RTS 18/ II | 2.067 | 584.2 |  |  |  |  | POL8_
134 | 979081111R00 | Odvoz suti a vybour. hmot na skládku do 1 km | t | 282.6341 |  | 0 |  | 0 |  | 0 | 21 | 0 | 0 | 0 | 0 | 0 |  | RTS 18/ II | RTS 18/ II | 0.49 | 138.49 |  |  |  |  | POL8_
135 | 979081121R00 | Příplatek k odvozu za každý další 1 km | t | 5370.048 |  | 0 |  | 0 |  | 0 | 21 | 0 | 0 | 0 | 0 | 0 |  | RTS 18/ II | RTS 18/ II | 0 | 0 |  |  |  |  | POL8_
136 | 979082111R00 | Vnitrostaveništní doprava suti do 10 m | t | 1130.5364 |  | 0 |  | 0 |  | 0 | 21 | 0 | 0 | 0 | 0 | 0 |  | RTS 18/ II | RTS 18/ II | 0.942 | 1064.97 |  |  |  |  | POL8_
137 | 979082121R00 | Příplatek k vnitrost. dopravě suti za dalších 5 m | t | 1130.5364 |  | 0 |  | 0 |  | 0 | 21 | 0 | 0 | 0 | 0 | 0 |  | RTS 18/ II | RTS 18/ II | 0.105 | 118.71 |  |  |  |  | POL8_
138 | 979990104R00 | Poplatek za skládku suti | t | 282.6341 |  | 0 |  | 0 |  | 0 | 21 | 0 | 0 | 0 | 0 | 0 |  | RTS 18/ II | RTS 18/ II | 0 | 0 |  |  |  |  | POL8_
Díl: | VN | Vedlejší náklady |  |  |  | 0 |  | 0 |  | 0 |  | 0 |  | 0 |  | 0 |  |  |  |  | 0 |  |  |  |  | DIL
139 | 005121 R | Zařízení staveniště | Soubor | 1 |  | 0 |  | 0 |  | 0 | 21 | 0 | 0 | 0 | 0 | 0 |  | RTS 18/ II | Indiv | 0 | 0 |  |  |  |  | POL99_2
[24 empty] | 15 | 21
| Celkem |  |  |  |  | 0 | [17 empty] | 0 | 0 | SUM
Poznámky uchazeče k zadání
POPUZIV
END
Note on S6: Jedná se o informaci, zda se jedná o položku, která je do rozpočtu zadána z cenové soustavy RTS, nebo vlastní.
Note on T6: Jedná se o název CÚ, která je zadána u položky rozpočtu