## List1
Část 2: Komora na umělé stárnutí s xenonovou lampou Příloha č. 1b - technická specifikace požadovaných zařízení (nabízená zařízení musí splňovat minimálně následující kritéria):
Požadované technické a funkční vlastnosti (nabídky dodavatelů musí splňovat všechny níže uvedené parametry. U hodnocených parametrů musí nabídka vyhovět alespoň stanovené požadované úrovni). |  | nabídka dodavatele (dodavatelé vyplní žlutě podbarvená pole a uvedou splnění požadovaného parametru ve formátu ANO / NE spolu s konkrétním parametrem nabízeného přístroje.
Komora na umělé stárnutí s xenonovou lampou (1 ks)
Nabízený model (uvést značku a model/typ): |  | dodavatel doplní značku a model/typ
plocha pro osvit vzorků | min. 0,1 m2 | ANO / NE
světelný zdroj - xenonová lampa chlazená vzduchem |  | ANO / NE
možnost kalibrace intenzity záření |  | ANO / NE
kontinuální kontrola intenzity záření |  | ANO / NE
napájení | 230 V | ANO / NE
stolní provedení |  | ANO / NE
filtry: denní světlo exteriér, denní světlo interiér |  | ANO / NE
umístění vzorků na ploše, držáky pro uchycení lehkých vzorků |  | ANO / NE
kontrola teploty v komoře nebo teploty černého tělesa |  | ANO / NE
programovatelné skrápění vzorků demineralizovanou vodou |  | ANO / NE
funkční sestava zajišťující potřebný tlak vody (čerpadlo, akumulační nádoba, zásobní nádrž s hlídaním hladiny atd.) |  | ANO / NE
návod k obsluze v českém jazyce |  | ANO / NE
zaškolení obsluhy | 2h, 2 osoby | ANO / NE
zařízení musí respektovat aktuální evropské bezpečnostní normy (vyroben dle CE norem) |  | ANO / NE
Dodavatel předloží jako součást své nabídky dokumenty prokazující splnění shora uvedených a potvrzených technických skutečností, jako jsou: dostupné firemní prospekty a/nebo internetové stránky výrobce, katalogové či technické listy apod. Takovéto dokumenty musí být předloženy v českém, slovenském, případně anglickém jazyce.