## List1
Část 4: Hustotní profil Příloha č. 1d - technická specifikace požadovaných zařízení (nabízená zařízení musí splňovat minimálně následující kritéria):
Požadované technické a funkční vlastnosti (nabídky dodavatelů musí splňovat všechny níže uvedené parametry. U hodnocených parametrů musí nabídka vyhovět alespoň stanovené požadované úrovni). |  | nabídka dodavatele (dodavatelé vyplní žlutě podbarvená pole a uvedou splnění požadovaného parametru ve formátu ANO / NE spolu s konkrétním parametrem nabízeného přístroje.
Zařízení pro měření hustotního profilu
Nabízený model (uvést značku a model/typ): |  | dodavatel doplní značku a model/typ
Měření hustotního profilu u dřevěných materiálů a materiálů na bázi dřeva |  | ANO / NE
Přístroj musí měřit hustotní profil materiálu pomocí ionizujícího záření |  | ANO / NE
Přístroj musí být zařazen mezi drobné zdroje ionizujícího záření dle zákona č 18/1997 Sb. ve znění pozdějších předpisů |  | ANO / NE
Přístroj musí mít ochranné prvky proti úniku ionizujícího záření (např. koncové spínače na dvířkách apod.) |  | ANO / NE
Přístroj musí být vybaven softwarem pro ovládání a uchování měřených dat |  | ANO / NE
Software musí umožňovat grafické zobrazení hustotního profilu měřeného materiálu |  | ANO / NE
Součástí dodávky musí být zařízení pro měření rozměrů a hmotnosti zkušebních vzorků s možností datového přenosu do software |  | ANO / NE
Součástí dodávky je PC včetně operačního systému, monitor LED |  | ANO / NE
Součástí dodávky musí být zapojení přístroje a zaškolení obsluhy - pro 3 osoby, délka školení 1 den |  | ANO / NE
Rozsah hustot měřeného materiálu | 280 – 1300 kg/m3 | ANO / NE
Rozsah tloušťky zkušebního vzorku | 1 – 50 mm | ANO / NE
Rychlost měření | 0,1 – 0,5 mm/s | ANO / NE
Rozlišení měřícího kroku | 0,1 – 0,05 mm/s | ANO / NE
Přístroj musí pracovat při napětí | 230 V / 50 Hz | ANO / NE
Dodavatel předloží jako součást své nabídky dokumenty prokazující splnění shora uvedených a potvrzených technických skutečností, jako jsou: dostupné firemní prospekty a/nebo internetové stránky výrobce, katalogové či technické listy apod. Takovéto dokumenty musí být předloženy v českém, slovenském, případně anglickém jazyce.