## List1
Část 5: Všesměrový zdroj hluku Příloha č. 1e - technická specifikace požadovaných zařízení (nabízená zařízení musí splňovat minimálně následující kritéria):
Požadované technické a funkční vlastnosti (nabídky dodavatelů musí splňovat všechny níže uvedené parametry. U hodnocených parametrů musí nabídka vyhovět alespoň stanovené požadované úrovni). |  | nabídka dodavatele (dodavatelé vyplní žlutě podbarvená pole a uvedou splnění požadovaného parametru ve formátu ANO / NE spolu s konkrétním parametrem nabízeného přístroje.
Všesměrový zdroj zvuku (1 ks)
Nabízený model (uvést značku a model/typ): |  | dodavatel doplní značku a model/typ
12 reproduktorů |  | ANO / NE
zvuk vyzařován v kulových vlnoplochách |  | ANO / NE
Reproduktory zapojeny sérioparalelně - zajištění shodné fáze a impedance odpovídající zesilovači Brüel & KJÆR (2734-A) |  | ANO / NE
Operační frekvence 1/3 oktávy | 50-5000 Hz | ANO / NE
napájení | 230 V | ANO / NE
Stativ pro připojení všesměrového zdroje pro nastavitelnou výšku zdroje od 131 do 207 cm | 131-207 cm | ANO / NE
Hladina zvuku - pracovní cyklus | 100-3150 Hz - růžový signál | ANO / NE
Širokopásmové příipojení 122 dB/1pW | 122 dB/1pW | ANO / NE
Spektrální: min 100 dB v každém pásmu 1/3oktávy | 100 dB | ANO / NE
Kompaktibilita s zesilovačem Brüel & KJÆR (2734), s analyzátorem Brüel & KJÆR 2270 |  | ANO / NE
Výkon na nízkých frekvencích 100-200 Hz k útlumu hluku na pozadí |  | ANO / NE
Příslušenství kabely pro zapojení, kabely, napájení |  | ANO / NE
Splňující ČSN a EN a ISO 140 a ISO 3382 |  | ANO / NE
návod k obsluze v českém nebo anglickém jazyce |  | ANO / NE
zaškolení obsluhy | 4h, 2 osoby | ANO / NE
zařízení musí respektovat aktuální evropské bezpečnostní normy (vyroben dle CE norem) |  | ANO / NE
Dodavatel předloží jako součást své nabídky dokumenty prokazující splnění shora uvedených a potvrzených technických skutečností, jako jsou: dostupné firemní prospekty a/nebo internetové stránky výrobce, katalogové či technické listy apod. Takovéto dokumenty musí být předloženy v českém, slovenském, případně anglickém jazyce.