## TP
Technické požadavky
0
Dodavatel musí vyplnit všechna žlutě podbarvená pole. Dodavatel musí rovněž uvést nabídkovou cenu za kus u každé položky žlutá pole).
Společné požadavky |  |  | Splnění parametrů v podávané nabídce: dodavatel splní požadavky zadavatele, bude-li u všech položek uvedena hodnota ANO“. Tuto skutečnost musí být dodavatel schopen na vyzvání zadavatele prokázat.
Zachování totožné (nebo lepší) hardwarové konfigurace v rámci záručních oprav.
Ke všem zařízením budou dodány napájecí kabely.
Všechna dodaná zařízení a příslušenství musí být plně kompatibilní.
[5 empty] | Celkem Kč: | 0
PARAMETR Č. | POŽADOVANÉ PARAMETRY |  | KONKRÉTNÍ PARAMETRY NABÍZENÉHO ZAŘÍZENÍ | KOMERČNÍ NÁZEV ZAŘÍZENÍ | Jednotková cena | Kusy | Kč
| NÁZEV | POŽADOVANÁ HODNOTA |  | (VÝROBCE A PŘESNÝ TYP) | Kč bez DPH
Měřící kit pro výuku s vyměnitelným kontaktním nepajivým polem
| maximální přípustná cena za 1 ks | 86 300,- Kč bez DPH |  |  |  | 10 | 0
1 | počet jader procesoru | alespoň dvojjádrový processor
2 | integrované hradlové pole | ano
3 | frekvence procesoru | alespoň 650 Mhz
4 | paměť | min. 1GB DDR3
5 | vyměnitelné hradlové pole | ano
6 | analogový vstup | min. 16 se vzorkovací frekv. Min 1MS/s na kanál a 500 kS/s pro více kanálů s 16b rozlišením
7 | analogový vstup rozsah | +/- 10V, +/- 5V, + / - 2V, +/- 1V
8 | DIO TTL | min. 40 TTL linek s nezávislým nastavením I/O
9 | konektivita zařízení k PC | pomocí USB 2.0 High-Speed, Wifi ( IEEE 802.11 a/b/g/n), Ethernet
10 | ovladače a SW rozhraní umožňující využít zařízení jako | Digitální multimetr, Osciloskop, Funkční generátor, Generátor libovolných průběhů, Frekvenční Bode analyzátor, Analyzátor zkreslení, Ovládání digitálních I / O
11 | zařízení je programovatelné pomocí | LabVIEW, Python, C
12 | funkce multimetru | přesnost alespoň 4,5 místa
13 | funkce multimetru - měření napětí | měření AC i DC napětí s rozsahy 50V, 5V, 500mV, 50mV (u DC měření); 50mVrms, 500mVrms, 5Vrms, 30Vrms (u AC měření)
14 | funkce multimetru - měření proudu | měření AC i DC proud s rozsahy 2A (u DC měření), 2Arms (u AC měření)
15 | funkce multimetru - diodový test | ano
16 | funkce osciloskopu | alespoň 4 kanály, s rozlišením min. 14 bitů, vzorkovací frekvencí min. 100MS/s,
17 | generátor funkcí | alespoň 2 kanály, s rozlišením min. 14 bitů, vzorkovací frekvencí min. 100MS/s
18 | logický analyzér | alespoň 16 kanálů, vzorkovací frekvencí min. 100MS/s
19 | měření kapacity | 500 pF až 500 µF
20 | měření indukce | 100 µH až 100mH
Výukové pracoviště - příslušenství 1 - kabeláž
| maximální přípustná cena za 1 ks | 7 200,- Kč bez DPH |  |  |  | 10 | 0
21 | zahrnuje | kabely a sondy pro použití logického analyzátoru, osciloskopu, digitalního multimetru
22 | délka | min. 15 cm
Výukové pracoviště - příslušenství 2 - nepájivé pole
| maximální přípustná cena za 1 ks | 5 900,- Kč bez DPH |  |  |  | 10 | 0
23 | zahrnuje | kabely a sondy pro použití logického analyzátoru, osciloskopu, digitalního multimetru min. délky 15 cm
Přenosný akviziční systém pro řízení a sběr dat
| maximální přípustná cena za 1 ks | 95 100,- Kč bez DPH |  |  |  | 2 | 0
24 | charakteristika zařízení | výkonné programovatelné zařízení sestávající se z kontroleru a FPGA šasi
25 | kapacita FPGA šasi | min. 8 slotů pro moduly, viz. Příslušenství
26 | kontroler | splňující benchmark test Passmark CPU Mark minimálně na hodnotu 579
27 | disk | min. 4 GB pevného paměťového prostoru
28 | paměť | min. 1 GB DDR3 800 MHz RAM
29 | konektivita | min. 2x USB Hi-Speed, 2x Gigabit Ethernet, Mini Display Port, a sériový port RS-232 a RS-485
30 | operační systém | OS reálného času a kompatibilní s programovacím prostředím LabView
31 | softwarová kompatibilita | LabView, ANSI C/C++
32 | počet flip-flops | min. 82000
33 | počet 6-input LUTs | min. 41000
34 | počet DSP slices | min. 240
napájecí adaptér pro Přenosný akviziční systém pro řízení a sběr dat
| maximální přípustná cena za 1 ks | 4 700,- Kč bez DPH |  |  |  | 2 | 0
35 | určení | stolní napájecí adaptér pro napájení
36 | napájecí kabel součástí | ano
37 | max výkon | až 120 W při 24 V DC
příslušenství 1 - modul digitálních IO
| maximální přípustná cena za 1 ks | 8 400,- Kč bez DPH |  |  |  | 1 | 0
38 | určení | kofigurovatelný C modul pro digitální vstupy a výstypy s konektorem DSUB
39 | použitá logika | 5V TTL
40 | požadované konfigurace | 8 DI, nebo 8 DO, nebo 4 DI a 4 DO
41 | nejkratší možný časový úsek obnovení hodnot | 100 ns
42 | kompatibilita | LabVIEW FPGA modul
příslušenství 2 - terminál pro DSUB
| maximální přípustná cena za 1 ks | 2 700,- Kč bez DPH |  |  |  | 1 | 0
43 | určení | šroubovací terminál pro 25pin DSUB modulu C
44 | kompatibilita | libolný C modul s konektorem DSUB 25 pin
příslušenství 3 - modul digitálních IO
| maximální přípustná cena za 1 ks | 6 800,- Kč bez DPH |  |  |  | 1 | 0
45 | určení | kofigurovatelný C modul pro digitální vstupy a výstypy s konektorem BNC
46 | použitá logika | 3.3V LVTTL
47 | počet kanálů | 4
48 | nejkratší možný časový úsek obnovení hodnot | 55 ns
49 | kompatibilita | LabVIEW FPGA modul
příslušenství 4 - kabeláž BNC
| maximální přípustná cena za 1 ks | 4 900,- Kč bez DPH |  |  |  | 1 | 0
50 | určení | kabel pro připojení k příslušenství 3
51 | konektory | BNC male - BNC male
52 | délka | alespoň 2 m
53 | množství | sada 4 kabelů
54 | impedance | 75 Ohm
příslušenství 5 - modul analogového vstupu
| maximální přípustná cena za 1 ks | 20 600,- Kč bez DPH |  |  |  | 2 | 0
55 | určení | univerzální C modul pro čtení analogového vstupu se dvěma konektory DSUB
56 | max. počet kanálů diferenciálních AI | 2
57 | max. počet vzorků | alespoň 50 tis vzorků za sekundu na kanál
58 | typ konektoru | DSUB
příslušenství 6 - terminál pro DSUB
| maximální přípustná cena za 1 ks | 1 800,- Kč bez DPH |  |  |  | 4 | 0
59 | určení | šroubovací terminál pro DSUB 9 pin
60 | kompatibilita | konektor určený pro příslušenství 5
příslušenství 7 - modul řízení krokového motoru
| maximální přípustná cena za 1 ks | 13 650,- Kč bez DPH |  |  |  | 3 | 0
61 | určení | univerzální C modul pro řízení dvou fázového krokového motoru s bipolární nebo unipolární konfigurací
62 | mikrokrokování | až x 256, programově nastavitelné
63 | napájecí napětí motoru | 9 až 30 V DC
64 | typ řízení | PWM
65 | frekvence PWM | alespoň 20 kHz
66 | kompatibilita | LabVIEW FPGA modul, Softmotion modul
příslušenství 8 - modul releový výstup
| maximální přípustná cena za 1 ks | 10 200,- Kč bez DPH |  |  |  | 1 | 0
67 | určení | univerzální C modul releového výstupu
68 | mechanické provedení | FET, solid state
69 | max. spínané napětí AC | 30 V
70 | max. spínané napětí DC | 60 V
71 | konektor | šroubovací terminál
72 | počet DO | 8
73 | frekvence přepínání | max. 1 operace za sekundu
příslušenství 9 - modul digitálních vstupů
| maximální přípustná cena za 1 ks | 6 500,- Kč bez DPH |  |  |  | 1 | 0
74 | určení | univerzální C modul digitálních vstupů
75 | počet DI | alespoň 6
76 | lze konfigurovat jako DO | ne
77 | logické úrovně napětí | 12 V, 24 V, 5 V, 5 V TTL
78 | nejkratší možný časový úsek obnovení hodnot | 500 ns
79 | konektor | D-SUB 15 pin
příslušenství 10 - terminál pro DSUB
| maximální přípustná cena za 1 ks | 1 750,- Kč bez DPH |  |  |  | 1 | 0
80 | určení | šroubovací terminál pro DSUB 15 pin
81 | kompatibilita | konektor určený pro příslušenství 9
příslušenství 11 - modul čítače signálu
| maximální přípustná cena za 1 ks | 18 000,- Kč bez DPH |  |  |  | 1 | 0
82 | určení | modul C pro realizaci čítače enkodéru, čítače událostí nebo pulsů
83 | maximální rozlišení | 32 bitů
84 | počet souběžně připojitelných enkodérů | alespoň 4
85 | konektor | D-SUB 37 pin
příslušenství 12 - terminál pro DSUB
| maximální přípustná cena za 1 ks | 3 500,- Kč bez DPH |  |  |  | 1 | 0
86 | určení | šroubovací terminál pro DSUB 37 pin
87 | kompatibilita | konektor určený pro příslušenství 11
příslušenství 13 - modul snímání teploty
| maximální přípustná cena za 1 ks | 25 500,- Kč bez DPH |  |  |  | 1 | 0
88 | určení | modul C pro snímání teploty
89 | počet izolovaných kanálů pro termočlánky | alespoň 8
90 | rozlišení ADC | 24 bitů
91 | typ ADC | delta-sigma
92 | rozsah měřeného napětí | alespoň +/- 78 mV
93 | maximální vzorkovací frekvence | alespoň 95 vzorků/s/kanál
94 | podporované typy termočlánků | alespoň J, K, T, E, N, B, R, S
95 | terminál | šroubovací
příslušenství 14 - modul digitálních výstupů
| maximální přípustná cena za 1 ks | 2 950,- Kč bez DPH |  |  |  | 1 | 0
96 | určení | univerzální C modul digitálních výstupů
97 | možnost DI | ne
98 | počet DO | alespoň 8
99 | logické úrovně napětí | 12 V, 24 V
100 | nejkratší možný časový úsek obnovení hodnot | 100 μs
101 | konektor | šroubovací terminál
příslušenství 15 - modul analogového vstupu
| maximální přípustná cena za 1 ks | 31 000,- Kč bez DPH |  |  |  | 2 | 0
102 | určení | univerzální C modul pro čtení analogového vstupu s pružinovými konektory
103 | max. počet kanálů diferenciálních AI | 4
104 | max. počet vzorků | alespoň 100 vzorků za sekundu na kanál
105 | podporované typy senzorů | RTD, termočlánek, odpor, full bridge, half bridge, měření proudu a napětí
106 | zakrytováno | ano
107 | odolnost proti vlhkosti | ne
modul analogového vstupu - příslušenství 1
| maximální přípustná cena za 1 ks | 800,- Kč bez DPH |  |  |  | 4 | 0
108 | součásti | 8x pružinový terminál, 8x ohrádka pro snížení napětí kabeláže
příslušenství 16 - modul snímání teploty
| maximální přípustná cena za 1 ks | 9 400,- Kč bez DPH |  |  |  | 2 | 0
109 | určení | modul C pro snímání teploty
110 | počet izolovaných kanálů pro termočlánky | alespoň 4
111 | rozlišení ADC | 24 bitů
112 | typ ADC | delta-sigma
113 | rozsah měřeného napětí | alespoň +/- 80 mV
114 | maximální vzorkovací frekvence | alespoň 14 vzorků/s
115 | podporované typy termočlánků | alespoň J, K, T, E, N, B, R, S
116 | terminál | pružinový
příslušenství 17 - modul releový výstup
| maximální přípustná cena za 1 ks | 5 000,- Kč bez DPH |  |  |  | 2 | 0
117 | určení | univerzální C modul releového výstupu
118 | mechanické provedení | elektromechanické
119 | max. spínané napětí AC | 250 V
120 | max. spínané napětí DC | 60 V
121 | konektor | šroubovací terminál
122 | počet DO | 4
příslušenství 18 - dotykový panel
| maximální přípustná cena za 1 ks | 32 400,- Kč bez DPH |  |  |  | 1 | 0
123 | určení | průmyslový dotykový panel určený pro HMI
124 | uhlopříčka | 15"
125 | poměr stran | 4:3
126 | max. rozlišení | 1024x768
127 | světlost | alespoň 400 cd/m2
128 | počet barev | alespoň 16 M
129 | porty | VGA, DVI-D, display port
130 | připojení dotykové vrstvy | pomocí USB 2.0 nebo RS-232
131 | napájení | 9 až 36 V, terminál a jack
132 | rozměry | max 305 x 380 x 45 mm
133 | montážní otvory pro uchycení držáku | ano, 4, rozteč 100 x 100 mm
příslušenství 19 - napájecí adaptér pro dotykový panel
| maximální přípustná cena za 1 ks | 1 500,- Kč bez DPH |  |  |  | 1 | 0
134 | určení | napájecí adaptér pro dotykový panel
135 | napětí | 12 V
136 | max. výkon | 60 W
137 | se zámkem | ano
příslušenství 20 - modul proudového vstupu
| maximální přípustná cena za 1 ks | 24 400,- Kč bez DPH |  |  |  | 2 | 0
138 | Počet analogových vstupů | 3-kanálový
139 | Rozlišení vstupu | 24bit
140 | Měření proudu | od 0 A do 20 A
141 | Vzorkovací frekvence | 50 kS/s/ch
142 | včetně příslušenství | ohrádka pro snížení napětí kabeláže a ochrana operátora
příslušenství 21 - modul napěťového vstupu
| maximální přípustná cena za 1 ks | 29 150,- Kč bez DPH |  |  |  | 2 | 0
143 | Počet kanálů | 3
144 | Rozsah analogového vstupu | min. 400 Vrms L-N
145 | Vzorkovací frekvence | 50 kS/s/ch
146 | Rozlišení vstupu | 24bit
příslušenství 22 - modul proudového vstupu
| maximální přípustná cena za 1 ks | 33 300,- Kč bez DPH |  |  |  | 2 | 0
147 | Počet kanálů | 4
148 | Vzorkovací frekvence | 50 kS/s/ch
149 | Rozlišení vstupu | 24bit
150 | Měření proudu | od 0 A do 5 A
151 | Vnější kryt | Ochrana před vlhkostí a vnější kryt
šasi pro moduly 1
| maximální přípustná cena za 1 ks | 8 750,- Kč bez DPH |  |  |  | 2 | 0
152 | určení | napájené šasi, připojitelné do PC, určeno pro vybrané moduly, umožňuje navrhnout a realizovat základní měřící systém
153 | počet volných slotů pro moduly | alespoň 1
154 | propojení s PC | USB 2.0
155 | obsahuje obeně využitelná počítadla (časovače) | ano, alespoň 4, 32 bitů
156 | Příslušenství | USB kabel min. délky 2 m
šasi pro moduly 2
| maximální přípustná cena za 1 ks | 11 600,- Kč bez DPH |  |  |  | 1 | 0
157 | určení | napájené šasi, připojitelné do sítě Ethernet, určeno pro vybrané moduly, umožňuje navrhnout a realizovat základní měřící systém
158 | propojení s PC | Ethernet
159 | počet volných slotů pro moduly | alespoň 1
160 | zvýšená odolnost proti vlhkosti | ne
161 | Rozsah provozních teplot | od -20°C do +55°C
162 | Příslušenství | Napajeci kabel - Power Cord, 240 V, 10 A, Euro
šasi pro moduly 3
| maximální přípustná cena za 1 ks | 25 300,- Kč bez DPH |  |  |  | 3 | 0
163 | určení | napájené šasi, připojitelné do PC, určeno pro vybrané moduly, umožňuje navrhnout a realizovat základní měřící systém
164 | Typ sběrnice | USB
165 | Počet slotů | min. 4
166 | Rozsah provozních teplot | od -20 °C do +55 °C
167 | Příslušenství | USB kabel min. délky 2 m
168 |  | Napajeci kabel - Power Cord, 240 V, 10 A, Euro
Šasi a kontroler pro PXIe moduly
| maximální přípustná cena za 1 ks | 55 400,- Kč bez DPH |  |  |  | 1 | 0
169 | určení | Integrovaný MXI Expres kontroler
170 | Typ konektoru | PXIe
171 | Počet slotů | min. 5
172 | Počet slotů PXIe | min. 2
173 | Max. šířka pásma | min. 250 MB/s
174 | Chladící kapacita | min. 38 W
175 | Příslušenství | Napájecí kabel, MXI kabel
176 |  | karta pro PCIe s portem MXI-Express Interface
Šasi a kontroler pro PXIe - příslušenství 1 - digitální multimeter
| maximální přípustná cena za 1 ks | 80 800,- Kč bez DPH |  |  |  | 1 | 0
177 | Typ konektoru | PXIe
178 | Rozlišení | min. 6,5 DMM
179 | Rozsah DC napětí | od -300 V do 300 V
180 | Rozsah DC proudu | od -1 A do 1 A
181 | Měřené veličiny | Měření R, L, C
Kontroler USB-GPIB
| maximální přípustná cena za 1 ks | 19 200,- Kč bez DPH |  |  |  | 1 | 0
182 | určení | kontroler pro připojení zařízení s GPIB sběrnicí k USB 2.0
183 | kompatibilita se software | National Instruments Lab View
184 | konektivita | GPIB (24pin, male, HS-488), USB 2.0
185 | napájení | prostřednictvím USB
186 | kompatibilní OS | alespoň MS windows
187 | vestavěný GPIB analyzér | ano