## Kuchyňské linky - TK
Specifikace zakázky
Příloha č. 1 – Položkový rozpočet_Interiér
„0122019 Dodávka kuchyňských linek - Blok D Tauferovy koleje“
p.č. | název | požadovaný počet ks | cena/ks bez DPH (Kč) | celkem bez DPH (Kč)
1 | KL délky 1200 mm horní a spodní skříňky s pracovní deskou, včetně dřezu a baterie, osvětlení v provedení vše dle výkresové dokumentace vč varné elektrické dvou plotýnky (sklokeramická varná deska - dvouplotýnka, vestavěná, typ 230V, 50 Hz, 3 kW, varné plotny vybavené spirálovitou páskou a ultrarychlým nárůstem teploty/ HiLight zóna /, kontrolky zbytkového tepla, pojistka proti přehřátí, senzorový ovládací panel umístěn ve spodní části varné desky, barva černá, požadované rozměry: 48 × 300 × 520 mm) Specifikace zářivky pod linku: Typ LED zářivkové svítidlo: Funkce Vypínač na těle svítidla; LED technologie Materiál plast Barva stříbrná Výška 29 mm Šířka 85 mm Délka 585 mm Patice Integrovaný LED modul Světelný zdroj (žárovka) LED/6W/230V Stupeň krytí (IP) IP20 Žárovky součástí balení ANO (LED) Počet žárovek Integrovaný LED modul Barva světla 4200 K Záruční doba 3 roky ZDARMA Na přímé zapojení 230V Stojánková baterie ze dřezu, provedení chrom, keramická hlava SEDAL D35, vhodná pro montáž úsporných perlátorů, včetně roháčků. Záruka na baterii a kartuši 5 let | 63 | 0 | 0
Cena celkem za dílo v Kč bez DPH |  |  |  | 0
Provedení:
Dle popisků a výkresové dokumentace, prostory nutné před započetím výroby zaměřit na místě
Součástí cenové nabídky jsou náklady na dopravu a montáž do místa plnění a umístění KL na jednotlivé studentské pokoje, odnos a ekologická likvidace starých KL.
Výrobky a použité materiály musí splňovat požadavky na bezpečný výrobek ve smyslu zákona č. 102/2001 Sb. o obecné bezpečnosti výrobků a o změně některých zákonů (zákon o obecné bezpečnosti výrobků), ve znění pozd. předpisů.
Dále musí splňovat platné technické, bezpečnostní, zdravotní, hygienické a jiné předpisy, včetně předpisů týkajících se ochrany životního prostředí, vztahujících se na výrobek a jeho výrobu, zejména:
zákon č. 22/1997 Sb., o technických požadavcích na výrobky, v účinném znění
zákon č. 258/2000 Sb., o ochraně veřejného zdraví, ve znění pozd. předpisů
zákon č. 201/2012 Sb., o ochraně ovzduší, ve znění pozd. předpisů
zákon č. 350/2011 Sb., o chemických látkách a chemických směsích a o změně některých zákonů (chemický zákon)
zákon č. 477/2001 Sb., o obalech, ve znění pozd. předpisů
vyhláška č. 641/2004 Sb ., Vyhláška o rozsahu a způsobu vedení evidence obalů a ohlašování údajů z této evidence
zákon č. 185/2001 Sb., Zákon o odpadech a o změně některých dalších zákonů, ve znění pozd. předpisů
vyhláška 23/2008 Sb., o technických podmínkách požární ochrany staveb
Termín dodávky: červenec 2019, bude upřesněn po podpisu SoD a schválení výkresové dokumentace;
Záruční doba na výrobky minimálně 48 měsíců.
Záruční doba na elektrospotřebiče 24 měsíců
Dodavatel:
Datum: