## část 2
Příloha č. 2 - technická specifikace zařízení (nabízené zařízení musí splňovat minimálně následující kritéria):
Testovací spalovací zařízení
Požadované technické a funkční vlastnosti (nabídky dodavatelů musí splňovat všechny níže uvedené parametry. U hodnocených parametrů musí nabídka vyhovět alespoň stanovené požadované úrovni). | nabídka dodavatele (dodavatelé vyplní žlutě podbarvená pole a uvedou splnění požadovaného parametru ve formátu ANO / NE spolu s ověřitelným odkazem na technické listy, výkresy apod.)
Zařízení pro měření teploty a vlhkosti:
Přístroj pro měření teploty a vlhkosti současně, s možností měření teploty vzduchu a vody, vlhkosti vzduchu a různých sypkých a pevných materiálů, s možností bezdrátového i drátového ukládání dat, s PC-Softwarem, displejem, USB kabelem pro přenos dat do PC, síťový zdroj vč.baterie.
Krytí přístroje min. IP 54.
Paměť přístroje pro min. 10 000 naměřených hodnot.
Přímé zobrazení vlhkosti materiálu na základě libovolně vložené křivky (např.: na základě sorpční charakteristiky vlhkosti materiálu).
V případě vestavěné baterie požadujeme dodání nabíjecího zdroje.
Možnost připojení sondy pro měření U hodnoty (Součinitel prostupu tepla konstrukcí).
Mobilní provedení zařízení, s přepravním boxem pro přístroj a sondy.
Kalibrační list vlhkosti a teploty, doložený certifikátem, nebo výstupním protokolem z výroby.
Modul pro bezdrátový příjem dat ze sond do přístroje a bezdrátový modul pro sondy.
Přístroj včetně sond by měl být v mobilním provedení, proto by maximální hmotnost neměla přesáhnou 10 kg a velikost max. 600 x 600 x 600 mm.
Kontrolní a kalibrační souprava pro sondy musí být součástí dodávky a musí být plně funkční.
Součástí dodávky zařízení pro měření teploty a vlhkosti budou i následující sondy:
Kombinovaná vlhkostní a teplotní sonda odolného provedení vhodná pro zapíchnutí do sypkých materiálů (např.: štepka, kompost), pro měření do +120 °C, s přesností měření ±2 %rv a ±1,0 °C, Včetně ochranného krytu sondy pro otevřenné měření.
Sonda, nebo termočlánek pro měření teploty okolního vzduchu v rozsahu min. od - 50 °C do +200 °C, s přesností měření ±2,5°C.
Teplotní sonda pro určení hodnoty U, pro zjištění teploty zdi, vč. fixační materiálu pro fixaci k povrchu, pro měření od - 20 °C do +70 °C, s přesností měření ±2%.
Sonda, nebo termočlánek vhodný pro měření rovných i nerovných povrchů, kdy se vyžaduje přizpůsobí měřenému povrchu pro měření od - 50 °C do +200 °C, s přesností měření ±2%.
Přesná a rychlá ponorná sonda, ohebná, vodotěsná pro měření od - 50 °C do +500 °C, s přesností měření ±5%.
Analyzátor spalin:
Přístroj pro měření O2, CO, NO, NO2, SO2, H2S, CxHy a CO2., s odběrovou modulární sondou, s filtrem, vč. speciální hadice pro měření NO2/SO2, kónus, termočlánek NiCr-Ni (TI), délka trubice sondy min. 300 mm, min. D 6 mm, s Tmax. trubice sondy 1000 °C, délka hadice 2,2 m, s možností určení stupně účinnosti (Eta), s displejem, s možností ukládání dat, přepojovacím kabelem délky 20 m, s PC-Softwarem, USB kabelem pro přenos dat do PC, síťový zdroj vč.baterie, teplotního miničidla pro okolní vzduch a teplotního miničidla pro spalovaný vzduch.
Krytí přístroje min. IP 40.
Paměť přístroje pro min. 200 000 naměřených hodnot.
Přístroj bude dodán s následujícími senzory: O2 rozsah od 0 do +25 vol.% s přesností ±1.0%, CO s H2 kompenzací rozsah od 0 do 10.000 ppm s přesností ±10.0%, NO rozsah od 0 do 4000 ppm s přesností ±10.0%, NO2 rozsah od 0 do 500 ppm s přesností ±5.0%, SO2 rozsah od 0 do 5000 ppm s přesností ±10.0%, H2S2 rozsah od 0 do 300 ppm s přesností ±5.0%.
Přístroj musí být schopen měřit spalinové ztráty rozsahu od 0 do 99.9% s přesností ±0.2% a rosný bod spalin rozsahu od 0 do 99.9°Ctd s přesností ±0.2 °Ctd.
Přístroj musí obsahovat proplachovací ventil pro dlouhodobá měření, Peltierovu úpravnu plynu vč. hadicového čerpadla, Prandtlovu trubici včetně propopjovacích silikonových hadic min. délky 2 m, čerpadlo pro dlouhodová měření a musí umožnovat automatické nulování tlakového senzoru, rozšíření měřícího rozsahu pro jednotlivé senzory s následujícími volitelným faktory ředění od 0 do 40.
Mobilní provedení zařízení, s přepravním boxem pro přístroj, sondy a spotřební a čistící materiál.
Kalibrační list vlhkosti a teploty, doložený certifikátem, nebo výstupním protokolem z výroby.
Přístroj včetně sond by měl být v mobilním provedení, proto by maximální hmotnost neměla přesáhnou 10 kg a velikost max. 600 x 600 x 600 mm.
Zařízení musí být dodáno i s čistící soupravou (napr.: hadříkem, kartáčem) a spotřebním materiálem (napr.: filtry) pro min. 200 testů.
Zařízení pro měření jemných prachových částic na spalovacích zarízeních pro pevná paliva, olej a plyn:
Přístroj pro měření jemných prachových částic na spalovacích zarízeních pro pevná paliva, olej a plyn se senzorem CO s kompenzací H2, integrovaného nulování tahu a plynu, kalibračního protokolu, s možností ukládání dat, s PC-Softwarem, displejem, USB kabelem pro přenos dat do PC, vč.baterie a teplotního čidla nasávaného vzduchu.
Paralelní měření prachových částic, O2 a CO v reálném čase a pomocí jedné sondy, včetně pumpy pro měření sazového čísla, vč. oleje, sazových terčíků, pro měření sazí ve spalinách.
Krytí přístroje min. IP 40.
Paměť přístroje pro min. 10 000 naměřených hodnot.
Grafické znázornění všech potřebných měřených hodnot na displeji.
Měřicí rozsah od 0 mg/m3 do 300 mg/m3, s přesností 1 mg/m3.
Mobilní provedení zařízení, s přepravním boxem pro přístroj a sondy.
Přístroj včetně sond by měl být v mobilním provedení, proto by maximální hmotnost neměla přesáhnou 10 kg a velikost max. 600 x 600 x 600 mm.
Přístroj bude dodán s následujícími senzory: O2, CO s H2 kompenzací rozsah od 0 do 8.000 ppm, NO rozsah od 0 do 3000 ppm.
K přístroji bude dodána odběrová sonda, délky min. 300 mm, D min. 6 mm, Tmax 500 °C se dvěma osazovacími trubicemi na kouřovod a příslušenstvým.
K přístroji bude dodána sonda pro měření kyslíku ve spalovacím vzduchu v mezikruží sání, sonda CO a CO2 v okolí, s spropojovacími kabeli, teplotní čidlo nasávaného vzduchu, o min. délce 100 mm, teplotní čidlo okolního vzduchu vše s přesností ±5 %.
Kalibrační list vlhkosti a teploty, doložený certifikátem, nebo výstupním protokolem z výroby.
Zařízení musí být dodáno i s čistící soupravou (napr.: hadříkem, kartáčem) a spotřebním materiálem (napr.: filtry) pro min. 200 testů.
Zařízení musí splňovat měření na úrovni certifikátu TÜV pro stupne hranicních hodnot 1/2 a podle VDI 4206 list 2 (doložit certifikátem).
Ruční pH metr pro viskóznější látky:
Ruční měřící přístroj s ponornou pH měřicí špičkou a integrovanou teplotní sondou, displejem, včetně kalibračního setu, držákem, a ochranným krytem s elektrolitem.
Měřicí rozsah teploty od 0 do +60 °C s přesností ±0.5 °C a Měřicí rozsah pH od 0 do 14 ph s přesností ±0.05 ph.
Krytí přístroje min. IP68
Bezdotykový infračervený teploměr:
Bezdotykový infračervený teploměr s min. 4 lasery a optikou min 40:1, s možností uložení min. 100 naměřených hodnot, softwaru pro vyhodnocení a desplejem.
Měřicí rozsah od-50 do +1500 °C s přesností ±2.0 °C.
Termokamera s digitálním fotoaparátem:
Termokamera včetně integrovaného digitálního fotoaparátu s možností ukládání dat na SD kartu, nebo paměti přístroje, s PC-Softwarem, displejem, USB kabelem pro přenos dat do PC, vč.baterie a možností montáže na stativ.
Teplotní citlivost <50 mK, měření teploty až do +550 °C, s přesností 3%, min. zaostřovací vzdáleností 0.5 m.
Rozlišení termogramů min. 320 x 240 pixelů s objektivem o min. úhlech 30° x 20°.
Krytí přístroje min. IP54
Kalibrační list vlhkosti a teploty, doložený certifikátem, nebo výstupním protokolem z výroby. Kalibrovány budou 3 kalibrační body v pěti bodech displeje - tj v rozích a ve středu.
Součásti dodávky bude i rádiový modul a teplotně-vlhkostní rádiová sonda pro odhalování míst, kde by mohly vznikat plísně.
Součásti dodávky bude i lepicí páska na lesklé povrchy min. délce 20 m a šířce min. 20 mm, dále ochranné sklo čočky, přepravní kufr, náhradní akumulátor, rychlonabíječka, SD karta, transportní popruh.
Ostatní:
Součásti dodávky bude i notebook s matným displejem s min. úhlopříčkou 17" s Full HD technologií, 4 jádrovým procesorem s podporou 8 vláken, optickou DVD±RW mechanikou, SSD diskem o min. kapacitě 500 GB, min. 16 GB RAM peměti s technologií min. DDR4, s rozhraním Gigabit Ethernet, Wi-Fi standardy: a, ac, b, g, n, Bluetooth, min. 3x USB 3.0 alebo 3.1 generace, HDMI konektorem, SD čtečkou paměťových karet, podsvícenou klávesnicí s numerickým blokem, operační systémem min. Windows 10, grafickou kartou min. 4 GB s technologií min. GDDR5, dvouletou zárukou a s baterií o min. kapacitě 50 Wh.
Součásti dodávky bude i profesionální zrcadlový fotoaparát s upevňovacím bajonetem pro výměnu objektivů, vybavený CMOS full-frame snímačem s citlivostí max. do -3EV, s celkovým počtem pixelů min. 24 milionu, s možností ukládání snímků do formátu NEF (RAW), s min. obrazovým polem FX 36 × 24, s ISO citlivostí min. 100 - 12 800, s možností videosekvencí ve Full HD. Součásti dodávky bude i kompatibilní full-frame, širokoúhlí objektiv o ohniskové vzdálenosti min. 24-120mm, se světelností objektivu f/4,0.
Součásti dodávky bude i spalovací zařízení s montáží a napojením na fasádní komín s terciálním spalováním, topným výkonem v rozmezí 3,0 – 13,0 kW, průměru kouřovodu 150 mm, možností volby vývodu kouřovodu horního a zadního, účinností min. 75 % a energetické třídy min. A, s možností využití širokého spektra paliva zejména dřeva, uhelných briket, dřevěných briket.
Součásti dodávky bude dodání a montáž dvou kouřovodů dle následující specifikace použitého materiálu: 2 ks Trubka prodloužení 440mm, DN150, třísložková nerez, 10 ks Trubka prodloužení 940mm, DN150, třísložková nerez, 2 ks T-kus 90st. DN150, třísložková nerez, 2 ks Dynko bez odtoku, 2 ks Kotvící objímka hladká 100-250mm DN 150, 2 ks Kotvící objímka 100-250mm DN 150, 2 ks Čistící díl s dvířky - podtlakový DN150, třísložková nerez, 2 ks Přechod SW/DW, DN150, nerez SW, 2 ks Přechod Ocel/Nerez DN 150 černá ocel, 2 ks Komínová hlavice DN150, třísložková nerez, 16 ks Spojovací objímka, DN150, třísložková nerez, 2 ks Trubka prodloužení 1000 mm DN150, černá ocel, 2 ks Trubka prodloužení 500mm DN 150, černá ocel, 2 ks Koleno 90st. Revizní DN150, černá ocel, včetně revizní zprávy pro oba kouřovody.
Součástí dodávky bude spotřební, servisní a provozní materiál pro zabezpečení plné funkčnosti všech zařízení po dobu záruky, např.: souprava pro čištění, nebo kalibraci, spojovací materiál mezi sondami a přístroji atd.
Počítačový software s neomezenou licencí pro archivaci a dokumentaci naměřených dat.
Školení v obsluze předmětu dodávky v českém jazyce v rozsahu potřebném k osvojení všech funkcí předmětu dodávky v místě realizace.
Termín dodání: 12 týdnů od přijetí objednávky.
Minimální požadovaná záruka na zařízení a sondy 24 měsíců.
Dodavatel musí být kvalifikován výrobcem jako servisní partner – doložit certfikátem výrobce.
Poskytování záruční podpory zdarma.
Návod k použití a pokyny k údržbě v českém jazyce.
Vybraný dodavatel musí být na vyžádání zadavatele schopen předložit dokumenty, prokazující splnění shora uvedených a potvrzených skutečností, z veřejně dostupných informačních zdrojů, jako jsou: dostupné firemní prospekty a/nebo internetové stránky výrobce. Takovéto dokumenty musí být předloženy v českém, případně anglickém jazyce, dle požadavku zadavatele.