## část 4
Příloha č. 4 - technická specifikace zařízení (nabízené zařízení musí splňovat minimálně následující kritéria):
Peletovací linka
Požadované technické a funkční vlastnosti (nabídky dodavatelů musí splňovat všechny níže uvedené parametry. U hodnocených parametrů musí nabídka vyhovět alespoň stanovené požadované úrovni). | nabídka dodavatele (dodavatelé vyplní žlutě podbarvená pole a uvedou splnění požadovaného parametru ve formátu ANO / NE spolu s ověřitelným odkazem na technické listy, výkresy apod.)
Laboratorní lis s násypkou a možností výroby pelet různé surovinové skladby včetně příslušenství:
Laboratorní peletovací zařízení s možností zpracovávání široké škály materiálů od dřevní suroviny, zahradnických odpadů, odpadů z vinohradnické a komunální oblasti s násypkou pro dávkování suroviny.
Min. 8 ks různých lisovacích matric, umožnující tvorbu pelet různých rozměrů a umožnující zpracovávat různé materiály.
Výkonnost lisu vyjádřená množstvím pelet min. 100, max. 400 kg/hod.
Elektrické zařízení s max. příkonem 10 kW, 400 V, jištění max. 32 A. Součástí bude rovněž centrální měřič energie pro aktuální odečet příkonu všech zařízení, nebo funkčních celků zapojených do linky.
Elektromotor, ovládací, regulační a pojistné prvky včetně veškeré elektroinstalace zabezpečující plnou funkčnost zařízení budou součásti dodávky a budou umístěny (uchyceny) na zařízení.
Celková hmotnost zařízení max. 200 kg.
Mobilní provedení zařízení, s pojezdovými kolečky s brzdou.
Maximální rozměry zařízení ve funkčním stavu výška max. 1500 mm, šířka max. 1000 mm, délka max. 1000 mm.
Násypka o min. objemu 100 l.
Automatické a plynulé dávkování suroviny z násypky do peletovací komory.
Součástí zařízení bude dávlkovací čerpadlo pro vlhčení zpracovávané suroviny pomocí vody včetně elektroinstalace a zásobníku na vodu.
Součástí zařízení bude hrabičkový dopravník s násypkou, pro plnění zásobníku peletovacího zařízení, o šířce min. 500 mm s délkou min. 2.5 m, umožnující variabilní nastavení dopravní výšky min. 1.7 m, s vlastním pohonem od elektromotoru, v mobilním provedení s pojezdovými kolečky s brzdou.
Součástí zařízení bude spotřební, provozní a mazací materiál pro zabezpečení plné funkčnosti zařízení po dobu záruky, příkladem klíče pro utahování matic a šroubů, mazací oleje, vrtáky na čištění matric atd.
Součástí dodávky zařízení bude i dodávka elektrického šrotovníku (drtiče) se zásobníkem pro drcení vstupní suroviny na frakci max. 150 mm před peletizací, s výkonností zpracovávané hmoty min. 150 kg/hod. Pohon zařízení pomocí elektromotoru s max. příkonem 6 kW, celková hmotnost zařízení max. 200 kg. Šrotovník bude řešen v mobilním provedení. Objem zásobníku na pošrotovanou hmotu min. 150 l.
Součástí dodávky zařízení bude i dodávka horkovzdušného spalovacího zařízení na spalování pelet různé surovinové skladby s možností sběru popela do popelníku za účelem dalších analýz a s možností umístění laboratorních čidel do spalovací komory a do kouřovodu. Elektronická regulace topného výkonu spalovacího zařízení min. 6 - 15 kW, s průměrem kouřovodu max. 200 mm, max. rozměry: výška 1200 mm, délka 900 mm, šířka 900 mm, objem zásobníku na pelety min. 40 l. Splňující emisní požadavky evropských norem (EN 14785).
Ostatní:
Uvedení zařízení včetně příslušenství do plně funkčního a provozuschopného stavu v místě realizace, funkční test, v termínu dle dohody se zadavatelem.
Doprava na místo určení a instalace v ceně dodávky.
Školení v obsluze předmětu dodávky v českém jazyce v rozsahu potřebném k osvojení všech funkcí předmětu dodávky v místě realizace.
Termín dodání: 12 týdnů od přijetí objednávky.
Minimální požadovaná záruka na zařízení 24 měsíců.
Dodavatel musí být kvalifikován výrobcem jako servisní partner – doložit certfikátem výrobce
Poskytování záruční podpory zdarma.
Návod k použití a pokyny k údržbě v českém jazyce.
Vybraný dodavatel musí být na vyžádání zadavatele schopen předložit dokumenty, prokazující splnění shora uvedených a potvrzených skutečností, z veřejně dostupných informačních zdrojů, jako jsou: dostupné firemní prospekty a/nebo internetové stránky výrobce. Takovéto dokumenty musí být předloženy v českém, případně anglickém jazyce, dle požadavku zadavatele.