## List1
Příloha č. 1a - technická specifikace požadovaných zařízení (nabízená zařízení musí splňovat minimálně následující kritéria):
Požadované technické a funkční vlastnosti (nabídky dodavatelů musí splňovat všechny níže uvedené parametry. U hodnocených parametrů musí nabídka vyhovět alespoň stanovené požadované úrovni). |  | Nabídka dodavatele (dodavatelé vyplní žlutě podbarvená pole a uvedou splnění požadovaného parametru ve formátu ANO / NE spolu s ověřitelným odkazem na technické listy, výkresy apod.)
Spirometr s oxymentrickým modulem a triaxiálním senzorem
Nabízený model (uvést značku a model/typ): |  | dodavatel doplní značku a model/typ
spirometr s oxymentrickým modulem a triaxiálním senzorem, oxymentrická prstní sonda, software pro základní analýzu výsledků |  | ANO / NE
turbínka pro opakované použití |  | ANO / NE
MĚŘENÉ PARAMETRY SPIROMETRIE minimálně: FVC, FEV1, FEV1/FVC%, FEV3, FEV3/FVC%, FEV6, FEV1/FEV6%, PEF, FEF25%, FEF50%, FEF75%, FEF25%-75%, FET, Odhadovaný věk plic, Extr. Vol., FIVC, FIV1, FIV1/FIVC%, PIF, VC, IVC, IC, ERV, FEV1/VC%, VT, VE, Rf, ti, te, ti/t-tot, VT/ti, MVV (měřený), MVV (vypočítaný). |  | ANO / NE
MĚŘENÉ PARAMETRY OXYMETRIE minimálně: SpO2 [Základní hodnota, Min, Max, Střední hodnota], Tepová frekvence [Základní hodnota, Min, Max, Střední hodnota], T90% [SpO2<90%], T89% [SpO2<89%], T88% [SpO2<88%], T5% [ΔSpO2>5%], ΔIndex [12s], SpO2 události, události Tepové frekvence [Bradykardie,Tachykardie], Krokoměr, Pohyb [VMU], Doba nahrávání, Doba analýzy |  | ANO / NE
zaškolení obsluhy | 2h, 1 osoba | ANO / NE
zařízení musí respektovat aktuální evropské bezpečnostní normy (vyroben dle CE norem) |  | ANO / NE
Vybraný dodavatel musí být na vyžádání zadavatele schopen předložit dokumenty, prokazující splnění shora uvedených a potvrzených technických skutečností, z veřejně dostupných informačních zdrojů, jako jsou: dostupné firemní prospekty a/nebo internetové stránky výrobce. Takovéto dokumenty musí být předloženy v českém, případně anglickém jazyce. Zadavatel doporučuje doplnit tyto dostupné materiály již do nabídky.