## List1
Příloha č. 1b - technická specifikace požadovaných zařízení (nabízená zařízení musí splňovat minimálně následující kritéria):
Požadované technické a funkční vlastnosti (nabídky dodavatelů musí splňovat všechny níže uvedené parametry. U hodnocených parametrů musí nabídka vyhovět alespoň stanovené požadované úrovni). | nabídka dodavatele (dodavatelé vyplní žlutě podbarvená pole a uvedou splnění požadovaného parametru ve formátu ANO / NE spolu s ověřitelným odkazem na technické listy, výkresy apod.)
Lékařská bezdrátová váha s metrem
Nabízený model (uvést značku a model/typ) | dodavatel doplní značku a model/typ
Multifunkční displej so zobrazením hmotnosti, výšky a BMI | ANO / NE
Lékařská váha se zabudovaným výškoměrem s bezdrátovým přenosem dat na tiskárnu/PC | ANO / NE
Metrologicky ověřitelná | ANO / NE
minimální citlivost: 1 mm a 50g | ANO / NE
minimální rozsah měření: 30 - 220 cm a 0 - 300 kg | ANO / NE
zařízení musí respektovat aktuální evropské bezpečnostní normy (vyroben dle CE norem) | ANO / NE
Vybraný dodavatel musí být na vyžádání zadavatele schopen předložit dokumenty, prokazující splnění shora uvedených a potvrzených technických skutečností, z veřejně dostupných informačních zdrojů, jako jsou: dostupné firemní prospekty a/nebo internetové stránky výrobce. Takovéto dokumenty musí být předloženy v českém, případně anglickém jazyce. Zadavatel doporučuje doplnit tyto dostupné materiály již do nabídky.