## List1
Příloha č. 1d - technická specifikace požadovaných zařízení (nabízená zařízení musí splňovat minimálně následující kritéria):
Požadované technické a funkční vlastnosti (nabídky dodavatelů musí splňovat všechny níže uvedené parametry. U hodnocených parametrů musí nabídka vyhovět alespoň stanovené požadované úrovni). | nabídka dodavatele (dodavatelé vyplní žlutě podbarvená pole a uvedou splnění požadovaného parametru ve formátu ANO / NE spolu s ověřitelným odkazem na technické listy, výkresy apod.)
Videokamera pro chronometráž a příslušenství
Nabízený model (uvést značku a model/typ): | dodavatel doplní značku a model/typ
Snímací čip minimálně 3×1/3“ CMOS | ANO / NE
Objektiv s optickým zoom minimálně 25x | ANO / NE
Nahrávání na paměťové karty s kapacitou min. 64 GB (např. SDXC) | ANO / NE
Záznam videa rozlišení minimálně 4K 50p/60p 4:2:0 8-bit | ANO / NE
AF detekce obličeje | ANO / NE
Výstupy: HDMI, TC in/out, 2x audio vstupy XLR | ANO / NE
Síťová konektivita: Wi-fi | ANO / NE
Závit na stativ | ANO / NE
Zařízení musí respektovat aktuální evropské bezpečnostní normy (vyroben dle CE norem) | ANO / NE
Příslušenství: stativ
Nabízený model příslušenství (uvést značku a model/typ): | dodavatel doplní značku a model/typ
Možné zatížení minimálně: 3 kg | ANO / NE
Maximální úhel náklonu (dolů/nahoru) minimálně: 90° / 55° | ANO / NE
Rozsah nastavení výšky minimálně: 548 - 1441 mm (3stupňová výška nohy a zdvihák) | ANO / NE
Zařízení musí respektovat aktuální evropské bezpečnostní normy (vyroben dle CE norem) | ANO / NE
Vybraný dodavatel musí být na vyžádání zadavatele schopen předložit dokumenty, prokazující splnění shora uvedených a potvrzených technických skutečností, z veřejně dostupných informačních zdrojů, jako jsou: dostupné firemní prospekty a/nebo internetové stránky výrobce. Takovéto dokumenty musí být předloženy v českém, případně anglickém jazyce. Zadavatel doporučuje doplnit tyto dostupné materiály již do nabídky.