## OP
Aktuální přehled o průběhu a stavu VZ zahajovaných v roce 2013
POŽADAVKY NA OBCHODNÍ PODMÍNKY - DNS IT
| ZAŘÍZENÍ IT |  | 2019
pořadované číslo | název zařízení | předpokládaná hodnota (limitní?) | název projektu | kontaktní osoba, email, tel. Číslo | Požadavky na zařízení (instalace, ověření funkčnosti, uvedení do provozu, školení) | místo pro dodání | lhůta pro dodání | délka záruky | podmínky reklamace | požadavek na servisní úkony - jaké | předání podkladů | poznámky | Poznámka
1 | Projektory SK2, ME2, Aula, AC2, AC4, AB2, AA2 | 315.000 kč bez DPH | Infrastruktura pro konkurenceshopného absolventa Mendelovy univerzity v Brně, č.CZ.02.2.67/0.0/0.0/16_016/0002366 | Pavel Čech, +420 601 320 748 |  | Lednice | do 3 týdnů | 2 roky | standardní
2
3
4
5
6
Note on O91: 19/5/2014 zapsáno v EIS JASU

## TP
Technické požadavky
Uchazeč musí vyplnit všechna žlutě podbarvená pole. Uchazeč musí rovněž uvést i nabídkovou cenu za kus u každé položky
[5 empty] | Celkem Kč za část: |  | 0
NÁZEV | POŽADOVANÉ PAMAMETRY |  | KONKRÉTNÍ PARAMETRY NABÍZENÉHO ZAŘÍZENÍ | NABÍZENÉ ZAŘÍZENÍ | Jednotková cena | Kusy | Kč
| PARAMETR | POŽADOVANÁ HODNOTA |  | (VÝROBCE A PŘESNÝ TYP) | Kč bez DPH
Projektor 5000ANSI | maximální přípustná cena | 35 000 Kč bez DPH |  |  |  | 9 | 0
| svítivost | min. 5000 ANSI
| rozlišení | min. 1920x1200 (WUXGA)
| zobrazovací technologie | 3LCD
| kontrast | min. 15000:1
| porty | 2x HDMI,2x VGA, LAN
| hmotnost | max. 5kg
| držák | uchycení do stropu, umožňující naklonění, nostnost min. 5kg
| barva | neutrální - černá, stříbrná, bílá, šedá
| záruka | 2 roky
| Hlučnost | max. 40 dB
| instalace | ne
| vzdálenost od plátna | 4 m
| šírka plátna | 2,5 m a 2m