## TP
Technické požadavky
Dodavatel musí vyplnit všechna žlutě podbarvená pole. Dodavatel musí rovněž uvést i nabídkovou cenu za kus u každé položky (oranžové pole).
[5 empty] | Celkem Kč: |  | 0
NÁZEV | POŽADOVANÉ PAMAMETRY |  | KONKRÉTNÍ PARAMETRY NABÍZENÉHO ZAŘÍZENÍ | NABÍZENÉ ZAŘÍZENÍ | Jednotková cena | Kusy | Kč
| PARAMETR | POŽADOVANÁ HODNOTA |  | (VÝROBCE A PŘESNÝ TYP) | Kč bez DPH
Monitor | Maximální přípustná cena | 4.960 Kč bez DPH |  |  |  | 63 | 0
| viditelná úhlopříčka | min. 24"
| technologie | IPS, LED podsvícení
| povrch | antireflexní
| rozlišení | min. 1920 x 1200 dpi
| statický kontrast | min. 1000:1
| dynamický kontrast | min. 10 000 000:1
| jas | min. 300 cd/m2
| odezva | max. 5 ms
| pozorovací úhly | min. 178° horizontálně a 178° vertikálně
| pivot | ano
| konektory | 1x VGA, min. 2x digitální vstup (HDMI, DP), min. 3 ks USB 3.0
| vlastnosti | certifikace pro provoz 24/7
| záruka | min. 60 měsíců záruka poskytovaná a garantovaná výrobcem, oprava následující pracovní den u zákazníka (v místě instalace PC)