## 224 laboratoř
MENDELU - NÁBYTEK DO LABORATOŘE - TECHNICKÁ SPECIFIKACE NÁBYTKU
POLOŽKA Č. | NÁZEV VÝROBKU | POPIS VÝROBKU | ROZMĚRY (výška x šířka x hloubka) v mm | ZÁRUKA minimálně | POČET KS CELKEM | cena v Kč bez DPH/ks (s montáží a dopravou) | celkem
1 | laboratorní závěsná skříňka vč. montáže na cihlovou stěnu | Závěsná skříňka, dvoudveřová, dvě police libovolně výškově nastavitelné. Korpus LTD tl. 18 mm, hrany korpusu a police olepeny ABS hranami min. tl. 0,5 mm, dvířka LTD tl. 18 mm s ABS hranami min. tl. 2 mm. Korpus opatřen závěsy Gamar umožňující nastavení ve dvou směrech pro připevnění na skoby na pevnou zeď. Barva: dvířka - pastelově zelená, přesná domluva dle vzorníku. | výška: 650 mm, šířka: 900 mm, hloubka: 340 mm | 5 let | 1 |  | 0
2 | laboratorní závěsná skříňka vč. montáže na cihlovou stěnu | Závěsná skříňka, jednodveřová - pravá, dvě police libovolně výškově nastavitelné. Korpus LTD tl. 18 mm, hrany korpusu a police olepeny ABS hranami min. tl. 0,5 mm, dvířka LTD tl. 18 mm s ABS hranami min. tl. 2 mm. Korpus opatřen závěsy Gamar umožňující nastavení ve dvou směrech pro připevnění na skoby na pevnou zeď. Barva: dvířka - pastelově zelená, přesná domluva dle vzorníku. | výška: 650 mm, šířka: 600 mm, hloubka: 340 mm | 5 let | 1 |  | 0
3 | laboratorní vysoká skříň vč. ukotvení k cihlové zdi | Vysoká skříň pro ukládání laboratorních pomůcek. Dvoudveřová, pět polic libovolně výškově nastavitelných. Korpus LTD tl. 18 mm, hrany korpusu a police olepeny ABS hranami min. tl. 0,5 mm, dvířka LTD tl. 18 mm s ABS hranami min. tl. 2 mm. Barva: dvířka - pastelově zelená, přesná domluva dle vzorníku. | výška: 2040 mm, šířka: 900 mm, hloubka: 420 mm | 5 let | 1 |  | 0
4 | laboratorní vysoká skříň vč. ukotvení k cihlové zdi | Vysoká skříň pro ukládání laboratorních pomůcek. Jednodveřová - levá, pět polic libovolně výškově nastavitelných. Korpus LTD tl. 18 mm, hrany korpusu a police olepeny ABS hranami min. tl. 0,5 mm, dvířka LTD tl. 18 mm s ABS hranami min. tl. 2 mm. Barva: dvířka - pastelově zelená, přesná domluva dle vzorníku. | výška: 2040 mm, šířka: 600 mm, hloubka: 420 mm | 5 let | 1 |  | 0
5 | univerzální skříň na chemikálie do laboratoře | Univerzální skříň na uskladnění chemikálií a toxických látek. Čtyři přednastavitelné police ve tvaru vaničky s robustním perforovaným pozinkovaným roštěm (pro zachycení 20 l/vanička) a jedna hlubší vanička na dně skříně bez roštu (pro zachycení 30 l). Dveře perforované - pro přirozené odvětrání. Nosnost korpusu 300 kg, mosnost police 60 kg. Uzamykání dveří cylindrickým zámkem BURG CS s dvoubodovým uzamykacím mechanismem. Barva korpusu i dvířek světle šedá RAL 7035, popř. pastelově zelená, přesná domluva dle vzorníku. | výška: 1950 mm, šířka: 950 mm, hloubka: 500m | 5 let | 1 |  | 0
|  |  |  | celková cena za nábytek bez DPH |  | 0 | 0