## List1
Technické podmínky výroby a třídění dříví |  |  |  |  | Příloha 4
Dřevina - SMRK | celé délky | pilařské výřezy | cenné výřezy | KPZ | vláknina
sortiment | 131 | 111.311 | 121.321 | 151 | 161
délka | 11,50 m | 3 m | 4 m | 5 m | 4 m, ( 2 m )
nadměrek | 30 cm | min 2% | min 2% | min 2% | bez nadměrku
min. tloušťka | min čep 20 cm s.k. | min čep 15 cm s.k. | min čep 35 cm s.k. | min čep 15 cm s.k. | min čep 2 cm s.k.
max. tloušťka | x | x | x | x | x
třídění 1 na OM | x | standardní STP do 49cm |  | x | x
třídění 2 na OM | x | přesílená STP 50+cm |  | x | x
Dřevina - JEDLE | celé délky | pilařské výřezy |  | KPZ | vláknina
sortiment | 132 | 112 |  | 151 | 161
délka | 10 - 12 m, (NE 11m) | 4 m |  | 4 m, ( 5 m ) | 4 m, ( 2 m )
nadměrek * | min 3% | min 2% |  | min 2% | bez nadměrku
min. tloušťka | min čep 23 cm s.k. | min čep 20 cm s.k. |  | min čep 15 cm s.k. | min čep 2 cm s.k.
max. tloušťka | x | x |  | x | x
Dřevina - BOROVICE | celé délky | pilařské výřezy | cenné výřezy | KPZ | vláknina
sortiment | 133 | 113, 313 | 123, 323 | 153 | 171
délka | 8 - 12 m | 4 m | 4 m | 4 m, ( 5 m ) | 4 m, ( 2 m )
nadměrek * | min 3% | min 2% | min 2% | min 2% | bez nadměrku
min. tloušťka | min čep 20 cm s.k. | min čep 20 cm s.k. | min čep 35 cm s.k. | min čep 15 cm s.k. | min čep 2 cm s.k.
max. tloušťka | x | x | x | x | x
na skládce společně s MD
Dřevina - MODŘÍN | sdružené výřezy | pilařské výřezy | cenné výřezy | KPZ | vláknina
sortiment | 135/125/325 | 115 | 125, 325 | 153 | 171
délka | 4 - 12 m | 5 m | 4 - 6 m | 4 m, ( 5 m ) | 4 m, ( 2 m )
nadměrek * | min 3% | min 2% | min 2% | min 2% | bez nadměrku
min. tloušťka | min čep 20 cm s.k. | min čep 15 cm s.k. | min čep 30cm (325),40 (125) s.k. | min čep 15 cm s.k. | min čep 2 cm s.k.
max. tloušťka | x | x | x | x | x
| sdružené výřezy - značit |  |  |  | na skládce společně s BO
Dřevina - DOUGLASKA | sdružené výřezy |  | cenné výřezy | KPZ | vláknina
sortiment | 137/127/327 |  | 127, 327 | 153 | 171
délka | 4 - 12 m (NE 6,7 a 11m) |  | 4-5 m | 4 m, ( 5 m ) | 4 m, ( 2 m )
nadměrek * | min 3% |  | min 2% | min 2% | bez nadměrku
min. tloušťka | min čep 20 cm s.k. |  | min čep 30 cm s.k. | min čep 15 cm s.k. | min čep 2 cm s.k.
max. tloušťka | x |  | x | x | x
| sdružené výřezy - značit |  |  |  | na skládce společně s BO/MD
Dřevina - DUB | sdružené výřezy |  | cenné výřezy |  | vláknina
sortiment | 231/221/421 |  | 221/421 |  | 201
délka | 4 - 12 m |  | 4 m |  | CD (4-12 m)
nadměrek * | min 3% |  | min 2% |  | min 2%
min. tloušťka | min čep 20 cm s.k. |  | min čep 35 cm s.k. |  | min čep 8 cm s.k.
max. tloušťka | x |  | x |  | x
Dřevina - BUK | sdružené výřezy | pilařské výřezy | cenné výřezy |  | vláknina
sortiment | 232/222/422 | 212 | 222/422 |  | 202
délka | 4 - 12 m | 4 m | 4 m |  | CD (4-12 m)
nadměrek * | min 3% | min 2% | min 2% |  | min 2%
min. tloušťka | min čep 28 cm s.k. | min čep 28 cm s.k. | min čep 28 cm s.k. |  | min čep 8 cm s.k.
max. tloušťka | x | x | x |  | x
Dřevina - HB |  | pilařské výřezy |  |  | vláknina
sortiment |  | 215 |  |  | 205
délka |  | 4 m |  |  | CD (4-12 m)
nadměrek * |  | min 2% |  |  | min 2%
min. tloušťka |  | min čep 20 cm s.k. |  |  | min čep 8 cm s.k.
max. tloušťka |  | x |  |  | x
Dřevina - OLT,OLM | sdružené výřezy |  | pilařské výřezy |  | vláknina
sortiment | 236/237/238/239 |  | 216/217/218/219 |  | 208, 209
délka | 4 - 12 m |  | 4 m |  | CD (4-12 m)
nadměrek * | min 3% |  | min 2% |  | min 2%
min. tloušťka | min čep 20 cm s.k. |  | min čep 20 cm s.k. |  | min čep 8 cm s.k.
max. tloušťka | x |  | x |  | x
Jakostní třídění dle Doporučených pravidel pro měření a třídění dříví v České republice v aktuálním znění (dále jen "DP").
Preference maximálních výrobních délek dříví v intervalech dle technických podmínek.
* Tolerance pro délkové nadměrky +2cm.
2019-09-12
Slezák