## část 3
Příloha č. 1 - technická specifikace zařízení_aktualizace I. (nabízené zařízení musí splňovat minimálně následující kritéria):
Texturní analyzér:
| Požadované technické a funkční vlastnosti (nabídky dodavatelů musí splňovat všechny níže uvedené parametry. U hodnocených parametrů musí nabídka vyhovět alespoň stanovené požadované úrovni). | nabídka dodavatele (dodavatelé vyplní žlutě podbarvená pole a uvedou splnění požadovaného parametru ve formátu ANO / NE spolu s ověřitelným odkazem na technické listy, výkresy apod.)
1. | Texturní analyzér:
| Možnost měření pevných plodů, kapalin i polotekutých substancí. | ANO/NE
| Možnost stanovení pevnosti slupky a dužniny. | ANO/NE
| Možnost vytvoření křivky penetračního napětí v čase. | ANO/NE
| Možnost snímání dat rychlostí až 2000 bodů za vteřinu. | ANO/NE
| Rozsah rychlosti pohybu ramene 0,01-33 mm/s. | ANO/NE
| Kapacita tenzometru až 50 kg. | ANO/NE
| Možnost stanovení pevnosti celého plodu nedestruktivní metodou, napodobení komprese mezi prsty. | ANO/NE
| Měření "bruising" potenciálu. | ANO/NE
| Stanovení celkové pevnosti, hmotnosti a množství více plodů. | ANO/NE
| Měření textury a objemové pevnosti. | ANO/NE
| Měření konzistence kompotů, gelů, pulp a past. | ANO/NE
| Možnost používat uživatelsky vyměnitelné tenzometry: 500 g, 5 kg, 10 kg, 30 kg, 50 kg | ANO/NE
| Rychlost snímaní dat od 0,1 do 2000 pps nebo rychlejší pro všechny tenzometry | ANO/NE
| Rozlišení měření délky minimálně 0.001 mm | ANO/NE
| Ovládání ze samostatné dotykové obrazovky | ANO/NE
| Síťové připojení a rozhraní pro webový prohlížeč | ANO/NE
| 4 kanály pro připojení externí instrumentace, včetně synchronizace videa, referenčního akustického kanálu, digitální váhy, automatického lineárního indexování, snímání teploty, řízení teploty a snímání vlhkosti | ANO/NE
2. | Požadavky na software:
| Integrovaná vzdělávací zóna | ANO/NE
| Rozsáhlá knihovna zkoušek | ANO/NE
| Víceuživatelský režim | ANO/NE
| Jednotky síly: g, KG, lb, oz, N, mN | ANO/NE
| Funkce vytváření maker pro úpravu testů podle potřeb uživatele | ANO/NE
| Možnost vytvářet vlastní specifické testy | ANO/NE
| Nastavitelná rychlost snímání dat v průběhu testu a možnost vypnout a zapnout pořizování dat | ANO/NE
3. | Ostatní:
| Doprava na místo určení a instalace v ceně dodávky. | ANO/NE
| Minimální požadovaná záruka na zařízení 24 měsíců. | ANO/NE
| Dodavatel musí být kvalifikován výrobcem jako servisní partner – doložit certfikátem výrobce. | ANO/NE
| Poskytování záruční podpory zdarma. | ANO/NE
| Kalibrace zařízení po dobu záruky zdarma. | ANO/NE
| Návod k použití a pokyny k údržbě v českém a anglickém jazyce v tištěné i elektronické podobě. | ANO/NE
Vybraný dodavatel musí být na vyžádání zadavatele schopen předložit dokumenty, prokazující splnění shora uvedených a potvrzených skutečností, z veřejně dostupných informačních zdrojů, jako jsou: dostupné firemní prospekty a/nebo internetové stránky výrobce. Takovéto dokumenty musí být předloženy v českém, případně anglickém jazyce, dle požadavku zadavatele.