## část 2
Příloha č. 1b - technická specifikace zařízení pro část 2 VZ (nabízené zařízení musí splňovat minimálně následující kritéria):
Real-time cykler
Požadované technické a funkční vlastnosti (nabídky dodavatelů musí splňovat všechny níže uvedené parametry. U hodnocených parametrů musí nabídka vyhovět alespoň stanovené požadované úrovni). | nabídka dodavatele (dodavatelé vyplní žlutě podbarvená pole a uvedou splnění požadovaného parametru ve formátu ANO / NE spolu s ověřitelným odkazem na technické listy, výkresy apod.) Pokud to parametr umožňuje - uvede dodavatel konkrétní hodnotu parametru nabízeného zařízení.
Real-time cykler:
Přístroj umožňuje kvantitativní PCR v reálném čase založenou na detekci fluorescenčního signálu s citlivostí detekce 1 kopie cílové sekvence v DNA a dynamickým rozsahem min. 10 řádů. | ANO/NE
Otevřený systém kompatibilní s veškerými reagenciemi pro real-time PCR. | ANO/NE
Nízká hlučnost max. 45 dB. | ANO/NE
Stříbrný blok se zlatým povrchem zaručujícím vynikající teplotní homogenitu (± 0,2 °C) a přesnost (± 0,1 °C). | ANO/NE
Možnost nastavení lineárního gradientu s max. rozsahem 40 °C pro min. 12 sloupců. | ANO/NE
Vyhřívané víko s automatickým řízením kontaktního tlaku a nastavením teploty až do 110 °C. | ANO/NE
Objem vzorku min. v rozmezí od 10 μl do 80 μl. | ANO/NE
Nastavitelná rychlost změny teploty (ramping rate) min. 0,1 °C/s až max. 8,0 °C/s. | ANO/NE
Max. rychlost zahřívaní 8 °C/s, max. rychlostí chlazení 6 °C/s. | ANO/NE
Nastavení teploty cykleru min. od 4 °C - 99 °C. | ANO/NE
Možnost nastavení přírůstku času min. 1 s až 240 s za cyklus a přírůstku teploty min. ± 0,1 °C až 20 °C za cyklus. | ANO/NE
Optický systém s min. 8 optickými vlákny. | ANO/NE
Zdrojem světla min. 4 výkonné LED diody (červená, zelená, modrá, bílá) s dlouhou životností. | ANO/NE
Detektor je vysoce citlivý fotonásobič, bez nutnosti kalibrace. | ANO/NE
Min. 5 filtrů: FAM, JOE TAMRA, ROX, Cy5. | ANO/NE
Ostatní:
Záruka min. 2 roky. | ANO/NE
Doprava na místo určení, instalace a uvedení do funkčního provozu v ceně dodávky. | ANO/NE
Zaškolení v obsluze zařízení alespoň pro 5 osob v rozsahu 4 hodin | ANO/NE
Termín dodání: 8 týdnů od akceptace objednávky. | ANO/NE
Poskytování záruční podpory zdarma. | ANO/NE
Návod k použití a pokyny k údržbě v anglickém jazyce (lze i v českém) v tištěné i elektronické podobě. | ANO/NE
Dodavatel předloží jako součást své nabídky dokumenty prokazující splnění shora uvedených a potvrzených technických skutečností, jako jsou: dostupné firemní prospekty a/nebo internetové stránky výrobce, katalogové či technické listy apod. Takovéto dokumenty musí být předloženy v českém, slovenském, případně anglickém jazyce.