## TP
Technické požadavky
Dodavatel musí vyplnit všechna žlutě podbarvená pole. Dodavatel musí rovněž uvést i nabídkovou cenu za kus u každé položky.
NÁZEV | POŽADOVANÉ PAMAMETRY |  | KONKRÉTNÍ PARAMETRY NABÍZENÉHO ZAŘÍZENÍ | NABÍZENÉ ZAŘÍZENÍ | Jednotková cena Kč bez DPH | Kusy | Cena v Kč bez DPH celkem | Částka DPH v Kč | Cena v Kč včetně DPH celkem
| PARAMETR | POŽADOVANÁ HODNOTA |  | (VÝROBCE A PŘESNÝ TYP)
Notebook | maximální přípustná cena | 10 500 Kč bez DPH |  |  |  | 1 | 0 | 0 | 0
| displej | úhlopříčka min. 9,9'' max. 10,1"
| typ displeje | dotykový, IPS
| rozlišení displeje | min. 1920 x 1200
| procesor | PassMark - CPU Mark min. 2450
| grafická karta | PassMark - G3D Mark min. 420
| RAM | min. 4 GB. DDR4
| SSD | min. 128 GB
| porty | min. 1x USB-C (s podporou Thunderbolt) nebo více, min. 1x USB 2.0 nebo více, min. 1x kombinovaný konektor sluchátka/mikrofon nebo 2 konektory (sluchátka, mikrofon)
| Wi-Fi | 802.11 g/n/ac
| Klávesnice | oddělitelná
| kamera | integrované HD provedení
| tělo notebooku | celokovové
| operační systém | předinstalovaný OEM operační systém Windows (nutné jako podkladová licence pro Campus Agreement)
| hmotnost | max. 1,2 kg
| záruka | min. 2 roky
[5 empty] | Celkem Kč: |  | 0 | 0 | 0