## List1
Příloha č. 1d - technická specifikace pro část 4 VZ (nabízená zařízení musí splňovat minimálně následující kritéria):
Požadované technické a funkční vlastnosti (nabídky dodavatelů musí splňovat všechny níže uvedené parametry. U hodnocených parametrů musí nabídka vyhovět alespoň stanovené požadované úrovni). |  | nabídka dodavatele (dodavatelé vyplní žlutě podbarvená pole a uvedou splnění požadovaného parametru ve formátu ANO / NE spolu s ověřitelným odkazem na technické listy, výkresy apod.)
Sada přístrojů půdní vlhkosti k sadě na měření meteorologických prvků - 2 sady
Nabízený model (uvést značku a model/typ): |  | dodavatel doplní značku a model/typ
snímač vlhkosti půdy | 15 ks | ANO / NE
rozsah měření vlhkosti | 5 - 50 % (obj.) | ANO / NE
přesnost měření vlhkosti | ±1% (obj.) | ANO / NE
snímač teploty | 15 ks | ANO / NE
rozsah měření teploty | od -20 do 70 0C | ANO / NE
přesnost měření teploty | ± 0,35 0C | ANO / NE
dataloger - registrátor 14 kanálů | 3 ks | ANO / NE
paměťová kapacita | min. 40.000 zápisů na kanál | ANO / NE
napájení (stejnosměrný proud) | 5,5 - 18 V | ANO / NE
krytí | IP 56 | ANO / NE
Dodavatel předloží jako součást své nabídky dokumenty prokazující splnění shora uvedených a potvrzených technických skutečností, jako jsou: dostupné firemní prospekty a/nebo internetové stránky výrobce, katalogové či technické listy apod. Takovéto dokumenty musí být předloženy v českém, slovenském, případně anglickém jazyce.