## List1
Příloha č. 1ch - technická specifikace pro část 9 VZ (nabízená zařízení musí splňovat minimálně následující kritéria):
Požadované technické a funkční vlastnosti (nabídky dodavatelů musí splňovat všechny níže uvedené parametry. U hodnocených parametrů musí nabídka vyhovět alespoň stanovené požadované úrovni). |  | nabídka dodavatele (dodavatelé vyplní žlutě podbarvená pole a uvedou splnění požadovaného parametru ve formátu ANO / NE spolu s ověřitelným odkazem na technické listy, výkresy apod.)
Termální kamera - 1 sada
Nabízený model (uvést značku a model/typ): |  | dodavatel doplní značku a model/typ
Inspekční radiometrická termální kamera doplněná o RGB kameru | 1 ks | ANO / NE
spektrální rozsah | 7.5 – 13.5 μm | ANO / NE
teplotní citlivost | ≤ 30 mK | ANO / NE
přesnost | ±2 % or ±2 °C | ANO / NE
teplotní rozsah | do 550 0C | ANO / NE
rozlišení IR kamery | min. 640 x 512 px | ANO / NE
rozlišení termogramu v softwaru | min. 1200 x 1000 px | ANO / NE
radiometrické full-frame IR nahrávání (nahrávací data na 30 Hz) |  | ANO / NE
objektiv, výměnné, kalibrovaný s filtrem | 45° | ANO / NE
kalibrace od výrobce včetně kalibračního certifikátu |  | ANO / NE
kompatibilita se stabilizačními hlavami | Mavlink, S.BUS, CAN bus, Ethernet | ANO / NE
formát snímků a videa - radiometrické JPEG, TIFF snímky, digitální Full HD JPEG snímky |  | ANO / NE
digitální RGB kamera integrovaná s autofokusem |  | ANO / NE
rozlišení | min. Full HD | ANO / NE
optický zoom s kompenzací vibrací | min. 10x | ANO / NE
vnitřní karta SSD | 256 GB | ANO / NE
externí výstupy MicroSD, USB |  | ANO / NE
rozměry | méně než 9x9x8 cm | ANO / NE
hmotnost | < 460 g | ANO / NE
software pro zpracování a analýzu termografického videa | min. 2 licence | ANO / NE
stabilizační systém pro termokameru | 1 ks | ANO / NE
připevnitelný na bezpilotní letoun |  | ANO / NE
kompatibilní s kamerou |  | ANO / NE
možnost přímého ovládání pomocí vysílače bezpilotního letounu |  | ANO / NE
rozhraní stabilizačního systému | CAN, UART, PPM, S-Bus | ANO / NE
hmotnost | ≤ 0,78 kg | ANO / NE
rozměry | max. 150 x 165 x 195 mm | ANO / NE
včetně kabeláže |  | ANO / NE
Dodavatel předloží jako součást své nabídky dokumenty prokazující splnění shora uvedených a potvrzených technických skutečností, jako jsou: dostupné firemní prospekty a/nebo internetové stránky výrobce, katalogové či technické listy apod. Takovéto dokumenty musí být předloženy v českém, slovenském, případně anglickém jazyce.